## PLANILHA ORCAMENTARIA
ITEM | CÓDIGO | DESCRIÇÃO | FONTE | UND | QUANTIDADE | PREÇO UNITÁRIO R$ | PREÇO TOTAL R$
1 | SERVIÇOS PRELIMINARES | [5 empty] | 223636.05
1.1 | 000006 | Mobilização e Desmobilização de pessoal e equipamentos U | SEDOP | UN | 1 | 36000 | 36000
1.2 | 00004813 | PLACA DE OBRA (PARA CONSTRUCAO CIVIL) EM CHAPA GALVANIZADA *N. 22*, ADESIVADA, DE *2,0 X 1,125* M | SINAPI | M2 | 24 | 250 | 6000
1.3 | COMP-71665932 | Administração Local de Obra | Composições Próprias | Un | 1 | 181636.05 | 181636.05
2 | MOVIMENTAÇÃO DE SOLO | [5 empty] | 2318768.38
2.1 | 5502985 | Limpeza mecanizada da camada vegetal | SICRO NOVO | m² | 317625 | 0.45 | 142931.25
2.2 | 5501882 | Escavação, carga e transporte de material de 1ª categoria - DMT de 1.400 a 1.600 m - caminho de serviço em leito natural - com carregadeira e caminhão basculante de 14 m³ | SICRO NOVO | m³ | 74112.5 | 12.84 | 951604.5
2.3 | 100575 | REGULARIZAÇÃO DE SUPERFÍCIES COM MOTONIVELADORA. AF_11/2019 | SINAPI | M2 | 296450 | 0.12 | 35574
2.4 | 5503041 | Compactação de aterros a 100% do Proctor intermediário | SICRO NOVO | m³ | 74112.5 | 8.49 | 629215.13
2.5 | C-020016 | ESCAVAÇÃO MECÂNICA SOLO 1a CATEGORIA COM RETROESCAVADEIRA | Composições Próprias | M3 | 42350 | 2.29 | 96981.5
2.6 | 93592 | TRANSPORTE COM CAMINHÃO BASCULANTE DE 14 M³, EM VIA URBANA EM REVESTIMENTO PRIMÁRIO (UNIDADE: M3XKM). AF_07/2020 | SINAPI | M3XKM | 222337.5 | 2.08 | 462462
[5 empty] | VALOR BDI TOTAL: |  | 756873.8
[5 empty] | VALOR ORÇAMENTO: |  | 2542404.43
[5 empty] | VALOR TOTAL: |  | 3299278.23

## CUSTO DIRETO
ITEM | CÓDIGO | DESCRIÇÃO | FONTE | UNIDADE | QTD | CUSTO DIRETO (R$) |  |  |  | PREÇO UNITÁRIO (R$) | PREÇO TOTAL (R$)
[6 empty] | MÃO DE OBRA | MATERIAL | EQUIPAMENTO | OUTROS
1 | SERVIÇOS PRELIMINARES | [9 empty] | 223636.05
1.1 | 000006 | Mobilização e Desmobilização de pessoal e equipamentos U | SEDOP | UN | 1 | 0 | 0 | 0 | 0 | 36000 | 36000
1.2 | 00004813 | PLACA DE OBRA (PARA CONSTRUCAO CIVIL) EM CHAPA GALVANIZADA *N. 22*, ADESIVADA, DE *2,0 X 1,125* M | SINAPI | M2 | 24 | 0 | 250 | 0 | 0 | 250 | 6000
1.3 | COMP-71665932 | Administração Local de Obra | Composições Próprias | Un | 1 | 165344.79 | 0 | 0 | 16291.26 | 181636.05 | 181636.05
2 | MOVIMENTAÇÃO DE SOLO | [9 empty] | 2318768.38
2.1 | 5502985 | Limpeza mecanizada da camada vegetal | SICRO NOVO | m² | 317625 | 0.03 | 0 | 0.4 | 0.02 | 0.45 | 142931.25
2.2 | 5501882 | Escavação, carga e transporte de material de 1ª categoria - DMT de 1.400 a 1.600 m - caminho de serviço em leito natural - com carregadeira e caminhão basculante de 14 m³ | SICRO NOVO | m³ | 74112.5 | 0.08 | 0 | 12.18 | 0.58 | 12.84 | 951604.5
2.3 | 100575 | REGULARIZAÇÃO DE SUPERFÍCIES COM MOTONIVELADORA. AF_11/2019 | SINAPI | M2 | 296450 | 0.03 | 0.01 | 0.07 | 0.01 | 0.12 | 35574
2.4 | 5503041 | Compactação de aterros a 100% do Proctor intermediário | SICRO NOVO | m³ | 74112.5 | 0.24 | 0 | 7.88 | 0.37 | 8.49 | 629215.13
2.5 | C-020016 | ESCAVAÇÃO MECÂNICA SOLO 1a CATEGORIA COM RETROESCAVADEIRA | Composições Próprias | M3 | 42350 | 0 | 0 | 2.29 | 0 | 2.29 | 96981.5
2.6 | 93592 | TRANSPORTE COM CAMINHÃO BASCULANTE DE 14 M³, EM VIA URBANA EM REVESTIMENTO PRIMÁRIO (UNIDADE: M3XKM). AF_07/2020 | SINAPI | M3XKM | 222337.5 | 0.17 | 0.97 | 0.88 | 0.06 | 2.08 | 462462
[9 empty] | VALOR BDI TOTAL: |  | 756873.8
[9 empty] | VALOR ORÇAMENTO: |  | 2542404.43
[9 empty] | VALOR TOTAL: |  | 3299278.23

## RESUMO
1 | SERVIÇOS PRELIMINARES |  | 223636.05 | 8.7962
2 | MOVIMENTAÇÃO DE SOLO |  | 2318768.38 | 91.2038
3 | Benefícios e Despesas Indiretas (BDI) |  | 756873.8 | 29.77
|  | VALOR BDI TOTAL: | 756873.8 | 100
|  | VALOR ORÇAMENTO: | 2542404.43
|  | VALOR TOTAL: | 3299278.23

## MEMORIA DE CALCULO
1.1. 000006 Mobilização e Desmobilização de pessoal e equipamentos U (UN)
|  | UND | QTD
Mobilização e Desmobilização de pessoal e equipamentos (UN) | UND | 1 | 1
1
1.2. 00004813 PLACA DE OBRA (PARA CONSTRUCAO CIVIL) EM CHAPA GALVANIZADA *N. 22*, ADESIVADA, DE *2,0 X 1,125* M (M2)
|  | A | L | QTD
PLACA DE OBRA (PARA CONSTRUCAO CIVIL) EM CHAPA GALVANIZADA *N. 22* | L*A | 4 | 6 | 24
24
1.3. COMP-71665932 Administração Local de Obra (Un)
|  | m | QTD
| 1*m | 1 | 1
1
2.1. 5502985 Limpeza mecanizada da camada vegetal (m²)
|  | C | L | QTD
Limpeza mecanizada da camada vegetal | L*C | 42350 | 7.5 | 317625
317625
2.2. 5501882 Escavação, carga e transporte de material de 1ª categoria - DMT de 1.400 a 1.600 m - caminho de serviço em leito natural - com carregadeira e caminhão basculante de 14 m³ (m³)
|  | A | C | L | QTD
Escavação, carga e transporte de material de 1ª categoria | C*L*A | 0.25 | 42350 | 7 | 74112.5
74112.5
2.3. 100575 REGULARIZAÇÃO DE SUPERFÍCIES COM MOTONIVELADORA. AF_11/2019 (M2)
|  | C | L | QTD | QTD
| (L*C)*QTD | 42350 | 7 | 1 | 296450
296450
2.4. 5503041 Compactação de aterros a 100% do Proctor intermediário (m³)
|  | A | C | L | QTD
Compactação de aterros a 95% proctor normal | C*L*A | 0.25 | 42350 | 7 | 74112.5
74112.5
2.5. C-020016 ESCAVAÇÃO MECÂNICA SOLO 1a CATEGORIA COM RETROESCAVADEIRA (M3)
|  | A | C | L | QTD | QTD
| (L*C*A*QTD) | 0.5 | 42350 | 1 | 2 | 42350
42350
2.6. 93592 TRANSPORTE COM CAMINHÃO BASCULANTE DE 14 M³, EM VIA URBANA EM REVESTIMENTO PRIMÁRIO (UNIDADE: M3XKM). AF_07/2020 (M3XKM)
|  | Km | M3 | QTD
| Km*M3 | 3 | 74112.5 | 222337.5
222337.5

## COMPOSICOES
1.1. 000006 Mobilização e Desmobilização de pessoal e equipamentos U (UN)
Serviço |  |  | FONTE |  | UNID | COEFICIENTE | PREÇO UNITÁRIO | TOTAL
000006 | Mobilização e Desmobilização de pessoal e equipamentos |  | SEDOP |  | UN | 1 | 36000 | 36000
[6 empty] | TOTAL Serviço: |  | 36000
[6 empty] | VALOR: |  | 36000
1.2. 00004813 PLACA DE OBRA (PARA CONSTRUCAO CIVIL) EM CHAPA GALVANIZADA *N. 22*, ADESIVADA, DE *2,0 X 1,125* M (M2)
Material |  |  | FONTE |  | UNID | COEFICIENTE | PREÇO UNITÁRIO | TOTAL
00004813 | PLACA DE OBRA (PARA CONSTRUCAO CIVIL) EM CHAPA GALVANIZADA *N. 22*, ADESIVADA, DE *2,4 X 1,2* M (SEM POSTES PARA FIXACAO) |  | SINAPI |  | M2 | 1 | 250 | 250
[6 empty] | TOTAL Material: |  | 250
[6 empty] | VALOR: |  | 250
1.3. COMP-71665932 Administração Local de Obra (Un)
Mão de Obra com Encargos Complementares |  |  | FONTE |  | UNID | COEFICIENTE | PREÇO UNITÁRIO | TOTAL
90767 | APONTADOR OU APROPRIADOR COM ENCARGOS COMPLEMENTARES |  | SINAPI |  | H | 820 | 20.34 | 16678.8
100300 | AUXILIAR DE ALMOXARIFE COM ENCARGOS COMPLEMENTARES |  | SINAPI |  | H | 820 | 18.26 | 14973.2
90776 | ENCARREGADO GERAL COM ENCARGOS COMPLEMENTARES |  | SINAPI |  | H | 871.2 | 20.81 | 18129.67
90777 | ENGENHEIRO CIVIL DE OBRA JUNIOR COM ENCARGOS COMPLEMENTARES |  | SINAPI |  | H | 434 | 99.47 | 43169.98
90778 | ENGENHEIRO CIVIL DE OBRA PLENO COM ENCARGOS COMPLEMENTARES |  | SINAPI |  | H | 180 | 112.94 | 20329.2
90780 | MESTRE DE OBRAS COM ENCARGOS COMPLEMENTARES |  | SINAPI |  | H | 820 | 31.34 | 25698.8
100309 | TÉCNICO EM SEGURANÇA DO TRABALHO COM ENCARGOS COMPLEMENTARES |  | SINAPI |  | H | 820 | 28.63 | 23476.6
88326 | VIGIA NOTURNO COM ENCARGOS COMPLEMENTARES |  | SINAPI |  | H | 820 | 23.39 | 19179.8
[6 empty] | TOTAL Mão de Obra com Encargos Complementares: |  | 181636.05
[6 empty] | VALOR: |  | 181636.05
2.1. 5502985 Limpeza mecanizada da camada vegetal (m²)
EQUIPAMENTOS |  | QUANT |  | UTILIZAÇÃO |  | CUSTO OPERACIONAL |  | CUSTO HORÁRIO
|  |  |  | PROD | IMPR | PROD | IMPR
E9540 | Trator sobre esteiras com lâmina - 127 kW | 1 |  | 1 | 0 | 251.62 | 88.945 | 251.62
[6 empty] | TOTAL EQUIPAMENTOS: |  | 251.62
MÃO DE OBRA |  |  |  |  | UNID | CONSUMO | SALÁRIO HORA | CUSTO HORÁRIO
P9824 | Servente |  |  |  | h | 1 | 18.2875 | 18.2875
[6 empty] | TOTAL MÃO DE OBRA: |  | 18.2875
[6 empty] | Custo Horário da Execução: |  | 269.9075
[6 empty] | Produção da Equipe: |  | 622.95
[6 empty] | Custo Unitário da Execução: |  | 0.4333
[6 empty] | Custo do FIC (0,0469): |  | 0.0203
[6 empty] | Custo Direto Total: |  | 0.4536
[6 empty] | VALOR: |  | 0.45
2.2. 5501882 Escavação, carga e transporte de material de 1ª categoria - DMT de 1.400 a 1.600 m - caminho de serviço em leito natural - com carregadeira e caminhão basculante de 14 m³ (m³)
EQUIPAMENTOS |  | QUANT |  | UTILIZAÇÃO |  | CUSTO OPERACIONAL |  | CUSTO HORÁRIO
|  |  |  | PROD | IMPR | PROD | IMPR
E9667 | Caminhão basculante com capacidade de 14 m³ - 188 kW | 6 |  | 0.94 | 0.06 | 308.2899 | 93.7932 | 1772.5206
E9511 | Carregadeira de pneus com capacidade de 3,40 m³ - 195 kW | 1 |  | 1 | 0 | 417.2051 | 195.1687 | 417.2051
E9541 | Trator sobre esteiras com lâmina - 259 kW | 1 |  | 1 | 0 | 781.2525 | 300.7384 | 781.2525
[6 empty] | TOTAL EQUIPAMENTOS: |  | 2970.9782
MÃO DE OBRA |  |  |  |  | UNID | CONSUMO | SALÁRIO HORA | CUSTO HORÁRIO
P9824 | Servente |  |  |  | h | 1 | 18.2875 | 18.2875
[6 empty] | TOTAL MÃO DE OBRA: |  | 18.2875
[6 empty] | Custo Horário da Execução: |  | 2989.2657
[6 empty] | Produção da Equipe: |  | 243.82
[6 empty] | Custo Unitário da Execução: |  | 12.2601
[6 empty] | Custo do FIC (0,0469): |  | 0.575
[6 empty] | Custo Direto Total: |  | 12.8351
[6 empty] | VALOR: |  | 12.84
2.3. 100575 REGULARIZAÇÃO DE SUPERFÍCIES COM MOTONIVELADORA. AF_11/2019 (M2)
Equipamento Custo Horário |  |  | FONTE |  | UNID | COEFICIENTE | PREÇO UNITÁRIO | TOTAL
5934 | MOTONIVELADORA POTÊNCIA BÁSICA LÍQUIDA (PRIMEIRA MARCHA) 125 HP, PESO BRUTO 13032 KG, LARGURA DA LÂMINA DE 3,7 M - CHI DIURNO. AF_06/2014 |  | SINAPI |  | CHI | 0.001 | 93.47 | 0.09347
5932 | MOTONIVELADORA POTÊNCIA BÁSICA LÍQUIDA (PRIMEIRA MARCHA) 125 HP, PESO BRUTO 13032 KG, LARGURA DA LÂMINA DE 3,7 M - CHP DIURNO. AF_06/2014 |  | SINAPI |  | CHP | 0.0001 | 253.88 | 0.025388
[6 empty] | TOTAL Equipamento Custo Horário: |  | 0.12
Mão de Obra com Encargos Complementares |  |  | FONTE |  | UNID | COEFICIENTE | PREÇO UNITÁRIO | TOTAL
88316 | SERVENTE COM ENCARGOS COMPLEMENTARES |  | SINAPI |  | H | 0.001 | 19.22 | 0.01922
[6 empty] | TOTAL Mão de Obra com Encargos Complementares: |  | 0.02
[6 empty] | VALOR: |  | 0.12
2.4. 5503041 Compactação de aterros a 100% do Proctor intermediário (m³)
EQUIPAMENTOS |  | QUANT |  | UTILIZAÇÃO |  | CUSTO OPERACIONAL |  | CUSTO HORÁRIO
|  |  |  | PROD | IMPR | PROD | IMPR
E9571 | Caminhão tanque com capacidade de 10.000 l - 188 kW | 1 |  | 0.41 | 0.59 | 344.2647 | 83.0222 | 190.1316
E9518 | Grade de 24 discos rebocável de D = 60 cm (24”) | 1 |  | 0.24 | 0.76 | 4.9109 | 3.4199 | 3.7777
E9524 | Motoniveladora - 93 kW | 1 |  | 0.13 | 0.87 | 293.5758 | 123.1609 | 145.3148
E9685 | Rolo compactador pé de carneiro vibratório autopropelido por pneus de 11,6 t - 82 kW | 1 |  | 1 | 0 | 203.1638 | 83.8351 | 203.1638
E9577 | Trator agrícola sobre pneus - 77 kW | 1 |  | 0.24 | 0.76 | 134.018 | 40.8565 | 63.2153
[6 empty] | TOTAL EQUIPAMENTOS: |  | 605.6032
MÃO DE OBRA |  |  |  |  | UNID | CONSUMO | SALÁRIO HORA | CUSTO HORÁRIO
P9824 | Servente |  |  |  | h | 1 | 18.2875 | 18.2875
[6 empty] | TOTAL MÃO DE OBRA: |  | 18.2875
[6 empty] | Custo Horário da Execução: |  | 623.8907
[6 empty] | Produção da Equipe: |  | 76.89
[6 empty] | Custo Unitário da Execução: |  | 8.1141
[6 empty] | Custo do FIC (0,0469): |  | 0.3806
[6 empty] | Custo Direto Total: |  | 8.4947
[6 empty] | VALOR: |  | 8.49
2.5. C-020016 ESCAVAÇÃO MECÂNICA SOLO 1a CATEGORIA COM RETROESCAVADEIRA (M3)
Equipamento |  |  | FONTE |  | UNID | COEFICIENTE | PREÇO UNITÁRIO | TOTAL
INS-00999019 | Escavação em Solo de 1° Categoria Utilizando Retroescavadeira de Pneus incluso operador e custos operacionais e depreciações |  | Composições |  | M3 | 1 | 2.29 | 2.29
[6 empty] | TOTAL Equipamento: |  | 2.29
[6 empty] | VALOR: |  | 2.29
2.6. 93592 TRANSPORTE COM CAMINHÃO BASCULANTE DE 14 M³, EM VIA URBANA EM REVESTIMENTO PRIMÁRIO (UNIDADE: M3XKM). AF_07/2020 (M3XKM)
Equipamento Custo Horário |  |  | FONTE |  | UNID | COEFICIENTE | PREÇO UNITÁRIO | TOTAL
89877 | CAMINHÃO BASCULANTE 14 M3, COM CAVALO MECÂNICO DE CAPACIDADE MÁXIMA DE TRAÇÃO COMBINADO DE 36000 KG, POTÊNCIA 286 CV, INCLUSIVE SEMIREBOQUE COM CAÇAMBA METÁLICA - CHI DIURNO. AF_12/2014 |  | SINAPI |  | CHI | 0.0028 | 74.67 | 0.20908
89876 | CAMINHÃO BASCULANTE 14 M3, COM CAVALO MECÂNICO DE CAPACIDADE MÁXIMA DE TRAÇÃO COMBINADO DE 36000 KG, POTÊNCIA 286 CV, INCLUSIVE SEMIREBOQUE COM CAÇAMBA METÁLICA - CHP DIURNO. AF_12/2014 |  | SINAPI |  | CHP | 0.0065 | 289.48 | 1.8816
[6 empty] | TOTAL Equipamento Custo Horário: |  | 2.09
[6 empty] | VALOR: |  | 2.08

## COMPOSICOES PROPRIAS
COMP-71665932 Administração Local de Obra (Un)
Mão de Obra com Encargos Complementares |  | FONTE | UNID | COEFICIENTE | PREÇO UNITÁRIO | TOTAL
90767 | APONTADOR OU APROPRIADOR COM ENCARGOS COMPLEMENTARES | SINAPI | H | 820 | 20.34 | 16678.8
100300 | AUXILIAR DE ALMOXARIFE COM ENCARGOS COMPLEMENTARES | SINAPI | H | 820 | 18.26 | 14973.2
90776 | ENCARREGADO GERAL COM ENCARGOS COMPLEMENTARES | SINAPI | H | 871.2 | 20.81 | 18129.67
90777 | ENGENHEIRO CIVIL DE OBRA JUNIOR COM ENCARGOS COMPLEMENTARES | SINAPI | H | 434 | 99.47 | 43169.98
90778 | ENGENHEIRO CIVIL DE OBRA PLENO COM ENCARGOS COMPLEMENTARES | SINAPI | H | 180 | 112.94 | 20329.2
90780 | MESTRE DE OBRAS COM ENCARGOS COMPLEMENTARES | SINAPI | H | 820 | 31.34 | 25698.8
100309 | TÉCNICO EM SEGURANÇA DO TRABALHO COM ENCARGOS COMPLEMENTARES | SINAPI | H | 820 | 28.63 | 23476.6
88326 | VIGIA NOTURNO COM ENCARGOS COMPLEMENTARES | SINAPI | H | 820 | 23.39 | 19179.8
|  |  |  | TOTAL Mão de Obra com Encargos Complementares: |  | 181636.05
|  |  |  | VALOR: |  | 181636.05
C-020016 ESCAVAÇÃO MECÂNICA SOLO 1a CATEGORIA COM RETROESCAVADEIRA (M3)
Equipamento |  | FONTE | UNID | COEFICIENTE | PREÇO UNITÁRIO | TOTAL
INS-00999019 | Escavação em Solo de 1° Categoria Utilizando Retroescavadeira de Pneus incluso operador e custos operacionais e depreciações | Composições | M3 | 1 | 2.29 | 2.29
|  |  |  | TOTAL Equipamento: |  | 2.29
|  |  |  | VALOR: |  | 2.29

## COMPOSICOES AUXILIARES
90767 APONTADOR OU APROPRIADOR COM ENCARGOS COMPLEMENTARES (H)
Encargos Complementares |  | FONTE | UNID | COEFICIENTE | PREÇO UNITÁRIO | TOTAL
00043482 | EPI - FAMILIA ALMOXARIFE - HORISTA (ENCARGOS COMPLEMENTARES - COLETADO CAIXA) | SINAPI | H | 1 | 0.75 | 0.75
00037372 | EXAMES - HORISTA (COLETADO CAIXA - ENCARGOS COMPLEMENTARES) | SINAPI | H | 1 | 1.14 | 1.14
00043458 | FERRAMENTAS - FAMILIA ALMOXARIFE - HORISTA (ENCARGOS COMPLEMENTARES - COLETADO CAIXA) | SINAPI | H | 1 | 0.06 | 0.06
00037373 | SEGURO - HORISTA (COLETADO CAIXA - ENCARGOS COMPLEMENTARES) | SINAPI | H | 1 | 0.07 | 0.07
|  |  |  | TOTAL Encargos Complementares: |  | 2.02
Mão de Obra |  | FONTE | UNID | COEFICIENTE | PREÇO UNITÁRIO | TOTAL
00006122 | APONTADOR OU APROPRIADOR DE MAO DE OBRA (HORISTA) | SINAPI | H | 1 | 17.93 | 17.93
|  |  |  | TOTAL Mão de Obra: |  | 17.93
Serviço |  | FONTE | UNID | COEFICIENTE | PREÇO UNITÁRIO | TOTAL
95393 | CURSO DE CAPACITAÇÃO PARA APONTADOR OU APROPRIADOR (ENCARGOS COMPLEMENTARES) - HORISTA | SINAPI | H | 1 | 0.39 | 0.39
|  |  |  | TOTAL Serviço: |  | 0.39
|  |  |  | VALOR: |  | 20.34
100300 AUXILIAR DE ALMOXARIFE COM ENCARGOS COMPLEMENTARES (H)
Encargos Complementares |  | FONTE | UNID | COEFICIENTE | PREÇO UNITÁRIO | TOTAL
00043482 | EPI - FAMILIA ALMOXARIFE - HORISTA (ENCARGOS COMPLEMENTARES - COLETADO CAIXA) | SINAPI | H | 1 | 0.75 | 0.75
00037372 | EXAMES - HORISTA (COLETADO CAIXA - ENCARGOS COMPLEMENTARES) | SINAPI | H | 1 | 1.14 | 1.14
00043458 | FERRAMENTAS - FAMILIA ALMOXARIFE - HORISTA (ENCARGOS COMPLEMENTARES - COLETADO CAIXA) | SINAPI | H | 1 | 0.06 | 0.06
00037373 | SEGURO - HORISTA (COLETADO CAIXA - ENCARGOS COMPLEMENTARES) | SINAPI | H | 1 | 0.07 | 0.07
|  |  |  | TOTAL Encargos Complementares: |  | 2.02
Mão de Obra |  | FONTE | UNID | COEFICIENTE | PREÇO UNITÁRIO | TOTAL
00034392 | AUXILIAR DE ALMOXARIFE (HORISTA) | SINAPI | H | 1 | 16.16 | 16.16
|  |  |  | TOTAL Mão de Obra: |  | 16.16
Serviço |  | FONTE | UNID | COEFICIENTE | PREÇO UNITÁRIO | TOTAL
100290 | CURSO DE CAPACITAÇÃO PARA AUXILIAR DE ALMOXARIFE (ENCARGOS COMPLEMENTARES) - HORISTA | SINAPI | H | 1 | 0.08 | 0.08
|  |  |  | TOTAL Serviço: |  | 0.08
|  |  |  | VALOR: |  | 18.26
89877 CAMINHÃO BASCULANTE 14 M3, COM CAVALO MECÂNICO DE CAPACIDADE MÁXIMA DE TRAÇÃO COMBINADO DE 36000 KG, POTÊNCIA 286 CV, INCLUSIVE SEMIREBOQUE COM CAÇAMBA METÁLICA - CHI DIURNO. AF_12/2014 (CHI)
Mão de Obra com Encargos Complementares |  | FONTE | UNID | COEFICIENTE | PREÇO UNITÁRIO | TOTAL
88281 | MOTORISTA DE BASCULANTE COM ENCARGOS COMPLEMENTARES | SINAPI | H | 1 | 24.22 | 24.22
|  |  |  | TOTAL Mão de Obra com Encargos Complementares: |  | 24.22
Serviço |  | FONTE | UNID | COEFICIENTE | PREÇO UNITÁRIO | TOTAL
89870 | CAMINHÃO BASCULANTE 14 M3, COM CAVALO MECÂNICO DE CAPACIDADE MÁXIMA DE TRAÇÃO COMBINADO DE 36000 KG, POTÊNCIA 286 CV, INCLUSIVE SEMIREBOQUE COM CAÇAMBA METÁLICA - DEPRECIAÇÃO. AF_12/2014 | SINAPI | H | 1 | 38.15 | 38.15
89872 | CAMINHÃO BASCULANTE 14 M3, COM CAVALO MECÂNICO DE CAPACIDADE MÁXIMA DE TRAÇÃO COMBINADO DE 36000 KG, POTÊNCIA 286 CV, INCLUSIVE SEMIREBOQUE COM CAÇAMBA METÁLICA - IMPOSTOS E SEGUROS. AF_12/2014 | SINAPI | H | 1 | 5.44 | 5.44
89871 | CAMINHÃO BASCULANTE 14 M3, COM CAVALO MECÂNICO DE CAPACIDADE MÁXIMA DE TRAÇÃO COMBINADO DE 36000 KG, POTÊNCIA 286 CV, INCLUSIVE SEMIREBOQUE COM CAÇAMBA METÁLICA - JUROS. AF_12/2014 | SINAPI | H | 1 | 6.86 | 6.86
|  |  |  | TOTAL Serviço: |  | 50.45
|  |  |  | VALOR: |  | 74.67
89876 CAMINHÃO BASCULANTE 14 M3, COM CAVALO MECÂNICO DE CAPACIDADE MÁXIMA DE TRAÇÃO COMBINADO DE 36000 KG, POTÊNCIA 286 CV, INCLUSIVE SEMIREBOQUE COM CAÇAMBA METÁLICA - CHP DIURNO. AF_12/2014 (CHP)
Mão de Obra com Encargos Complementares |  | FONTE | UNID | COEFICIENTE | PREÇO UNITÁRIO | TOTAL
88281 | MOTORISTA DE BASCULANTE COM ENCARGOS COMPLEMENTARES | SINAPI | H | 1 | 24.22 | 24.22
|  |  |  | TOTAL Mão de Obra com Encargos Complementares: |  | 24.22
Serviço |  | FONTE | UNID | COEFICIENTE | PREÇO UNITÁRIO | TOTAL
89870 | CAMINHÃO BASCULANTE 14 M3, COM CAVALO MECÂNICO DE CAPACIDADE MÁXIMA DE TRAÇÃO COMBINADO DE 36000 KG, POTÊNCIA 286 CV, INCLUSIVE SEMIREBOQUE COM CAÇAMBA METÁLICA - DEPRECIAÇÃO. AF_12/2014 | SINAPI | H | 1 | 38.15 | 38.15
89872 | CAMINHÃO BASCULANTE 14 M3, COM CAVALO MECÂNICO DE CAPACIDADE MÁXIMA DE TRAÇÃO COMBINADO DE 36000 KG, POTÊNCIA 286 CV, INCLUSIVE SEMIREBOQUE COM CAÇAMBA METÁLICA - IMPOSTOS E SEGUROS. AF_12/2014 | SINAPI | H | 1 | 5.44 | 5.44
89871 | CAMINHÃO BASCULANTE 14 M3, COM CAVALO MECÂNICO DE CAPACIDADE MÁXIMA DE TRAÇÃO COMBINADO DE 36000 KG, POTÊNCIA 286 CV, INCLUSIVE SEMIREBOQUE COM CAÇAMBA METÁLICA - JUROS. AF_12/2014 | SINAPI | H | 1 | 6.86 | 6.86
89873 | CAMINHÃO BASCULANTE 14 M3, COM CAVALO MECÂNICO DE CAPACIDADE MÁXIMA DE TRAÇÃO COMBINADO DE 36000 KG, POTÊNCIA 286 CV, INCLUSIVE SEMIREBOQUE COM CAÇAMBA METÁLICA - MANUTENÇÃO. AF_12/2014 | SINAPI | H | 1 | 65.4 | 65.4
89874 | CAMINHÃO BASCULANTE 14 M3, COM CAVALO MECÂNICO DE CAPACIDADE MÁXIMA DE TRAÇÃO COMBINADO DE 36000 KG, POTÊNCIA 286 CV, INCLUSIVE SEMIREBOQUE COM CAÇAMBA METÁLICA - MATERIAIS NA OPERAÇÃO. AF_12/2014 | SINAPI | H | 1 | 149.41 | 149.41
|  |  |  | TOTAL Serviço: |  | 265.26
|  |  |  | VALOR: |  | 289.48
89870 CAMINHÃO BASCULANTE 14 M3, COM CAVALO MECÂNICO DE CAPACIDADE MÁXIMA DE TRAÇÃO COMBINADO DE 36000 KG, POTÊNCIA 286 CV, INCLUSIVE SEMIREBOQUE COM CAÇAMBA METÁLICA - DEPRECIAÇÃO. AF_12/2014 (H)
Equipamento |  | FONTE | UNID | COEFICIENTE | PREÇO UNITÁRIO | TOTAL
00037762 | CAVALO MECANICO TRACAO 4X2, PESO BRUTO TOTAL 16000 KG, CAPACIDADE MAXIMA DE TRACAO *36000* KG, DISTANCIA ENTRE EIXOS *3,56* M, POTENCIA *286* CV (INCLUI CABINE E CHASSI, NAO INCLUI SEMIRREBOQUE) | SINAPI | UN | 3.42e-05 | 728397.99 | 24.9112
00037743 | SEMIRREBOQUE COM DOIS EIXOS EM TANDEM TIPO BASCULANTE COM CACAMBA METALICA 14 M3 (INCLUI MONTAGEM, NAO INCLUI CAVALO MECANICO) | SINAPI | UN | 6.03e-05 | 219628.04 | 13.2436
|  |  |  | TOTAL Equipamento: |  | 38.15
|  |  |  | VALOR: |  | 38.15
89872 CAMINHÃO BASCULANTE 14 M3, COM CAVALO MECÂNICO DE CAPACIDADE MÁXIMA DE TRAÇÃO COMBINADO DE 36000 KG, POTÊNCIA 286 CV, INCLUSIVE SEMIREBOQUE COM CAÇAMBA METÁLICA - IMPOSTOS E SEGUROS. AF_12/2014 (H)
Equipamento |  | FONTE | UNID | COEFICIENTE | PREÇO UNITÁRIO | TOTAL
00037762 | CAVALO MECANICO TRACAO 4X2, PESO BRUTO TOTAL 16000 KG, CAPACIDADE MAXIMA DE TRACAO *36000* KG, DISTANCIA ENTRE EIXOS *3,56* M, POTENCIA *286* CV (INCLUI CABINE E CHASSI, NAO INCLUI SEMIRREBOQUE) | SINAPI | UN | 5.7e-06 | 728397.99 | 4.1519
00037743 | SEMIRREBOQUE COM DOIS EIXOS EM TANDEM TIPO BASCULANTE COM CACAMBA METALICA 14 M3 (INCLUI MONTAGEM, NAO INCLUI CAVALO MECANICO) | SINAPI | UN | 5.9e-06 | 219628.04 | 1.2958
|  |  |  | TOTAL Equipamento: |  | 5.45
|  |  |  | VALOR: |  | 5.44
89871 CAMINHÃO BASCULANTE 14 M3, COM CAVALO MECÂNICO DE CAPACIDADE MÁXIMA DE TRAÇÃO COMBINADO DE 36000 KG, POTÊNCIA 286 CV, INCLUSIVE SEMIREBOQUE COM CAÇAMBA METÁLICA - JUROS. AF_12/2014 (H)
Equipamento |  | FONTE | UNID | COEFICIENTE | PREÇO UNITÁRIO | TOTAL
00037762 | CAVALO MECANICO TRACAO 4X2, PESO BRUTO TOTAL 16000 KG, CAPACIDADE MAXIMA DE TRACAO *36000* KG, DISTANCIA ENTRE EIXOS *3,56* M, POTENCIA *286* CV (INCLUI CABINE E CHASSI, NAO INCLUI SEMIRREBOQUE) | SINAPI | UN | 7.2e-06 | 728397.99 | 5.2445
00037743 | SEMIRREBOQUE COM DOIS EIXOS EM TANDEM TIPO BASCULANTE COM CACAMBA METALICA 14 M3 (INCLUI MONTAGEM, NAO INCLUI CAVALO MECANICO) | SINAPI | UN | 7.4e-06 | 219628.04 | 1.6252
|  |  |  | TOTAL Equipamento: |  | 6.87
|  |  |  | VALOR: |  | 6.86
89873 CAMINHÃO BASCULANTE 14 M3, COM CAVALO MECÂNICO DE CAPACIDADE MÁXIMA DE TRAÇÃO COMBINADO DE 36000 KG, POTÊNCIA 286 CV, INCLUSIVE SEMIREBOQUE COM CAÇAMBA METÁLICA - MANUTENÇÃO. AF_12/2014 (H)
Equipamento |  | FONTE | UNID | COEFICIENTE | PREÇO UNITÁRIO | TOTAL
00037762 | CAVALO MECANICO TRACAO 4X2, PESO BRUTO TOTAL 16000 KG, CAPACIDADE MAXIMA DE TRACAO *36000* KG, DISTANCIA ENTRE EIXOS *3,56* M, POTENCIA *286* CV (INCLUI CABINE E CHASSI, NAO INCLUI SEMIRREBOQUE) | SINAPI | UN | 6.42e-05 | 728397.99 | 46.7632
00037743 | SEMIRREBOQUE COM DOIS EIXOS EM TANDEM TIPO BASCULANTE COM CACAMBA METALICA 14 M3 (INCLUI MONTAGEM, NAO INCLUI CAVALO MECANICO) | SINAPI | UN | 8.49e-05 | 219628.04 | 18.6464
|  |  |  | TOTAL Equipamento: |  | 65.41
|  |  |  | VALOR: |  | 65.4
89874 CAMINHÃO BASCULANTE 14 M3, COM CAVALO MECÂNICO DE CAPACIDADE MÁXIMA DE TRAÇÃO COMBINADO DE 36000 KG, POTÊNCIA 286 CV, INCLUSIVE SEMIREBOQUE COM CAÇAMBA METÁLICA - MATERIAIS NA OPERAÇÃO. AF_12/2014 (H)
Material |  | FONTE | UNID | COEFICIENTE | PREÇO UNITÁRIO | TOTAL
00004221 | OLEO DIESEL COMBUSTIVEL COMUM | SINAPI | L | 29.47 | 5.07 | 149.4129
|  |  |  | TOTAL Material: |  | 149.41
|  |  |  | VALOR: |  | 149.41
95393 CURSO DE CAPACITAÇÃO PARA APONTADOR OU APROPRIADOR (ENCARGOS COMPLEMENTARES) - HORISTA (H)
Mão de Obra |  | FONTE | UNID | COEFICIENTE | PREÇO UNITÁRIO | TOTAL
00006122 | APONTADOR OU APROPRIADOR DE MAO DE OBRA (HORISTA) | SINAPI | H | 0.02225 | 17.93 | 0.39894
|  |  |  | TOTAL Mão de Obra: |  | 0.4
|  |  |  | VALOR: |  | 0.39
100290 CURSO DE CAPACITAÇÃO PARA AUXILIAR DE ALMOXARIFE (ENCARGOS COMPLEMENTARES) - HORISTA (H)
Mão de Obra |  | FONTE | UNID | COEFICIENTE | PREÇO UNITÁRIO | TOTAL
00034392 | AUXILIAR DE ALMOXARIFE (HORISTA) | SINAPI | H | 0.00534 | 16.16 | 0.086294
|  |  |  | TOTAL Mão de Obra: |  | 0.09
|  |  |  | VALOR: |  | 0.08
95401 CURSO DE CAPACITAÇÃO PARA ENCARREGADO GERAL (ENCARGOS COMPLEMENTARES) - HORISTA (H)
Mão de Obra |  | FONTE | UNID | COEFICIENTE | PREÇO UNITÁRIO | TOTAL
00004083 | ENCARREGADO GERAL DE OBRAS (HORISTA) | SINAPI | H | 0.02225 | 17.93 | 0.39894
|  |  |  | TOTAL Mão de Obra: |  | 0.4
|  |  |  | VALOR: |  | 0.39
95402 CURSO DE CAPACITAÇÃO PARA ENGENHEIRO CIVIL DE OBRA JÚNIOR (ENCARGOS COMPLEMENTARES) - HORISTA (H)
Mão de Obra |  | FONTE | UNID | COEFICIENTE | PREÇO UNITÁRIO | TOTAL
00002706 | ENGENHEIRO CIVIL DE OBRA JUNIOR | SINAPI | H | 0.01549 | 96.06 | 1.488
|  |  |  | TOTAL Mão de Obra: |  | 1.49
|  |  |  | VALOR: |  | 1.48
95403 CURSO DE CAPACITAÇÃO PARA ENGENHEIRO CIVIL DE OBRA PLENO (ENCARGOS COMPLEMENTARES) - HORISTA (H)
Mão de Obra |  | FONTE | UNID | COEFICIENTE | PREÇO UNITÁRIO | TOTAL
00002707 | ENGENHEIRO CIVIL DE OBRA PLENO | SINAPI | H | 0.01549 | 109.32 | 1.6934
|  |  |  | TOTAL Mão de Obra: |  | 1.69
|  |  |  | VALOR: |  | 1.69
95405 CURSO DE CAPACITAÇÃO PARA MESTRE DE OBRAS (ENCARGOS COMPLEMENTARES) - HORISTA (H)
Mão de Obra |  | FONTE | UNID | COEFICIENTE | PREÇO UNITÁRIO | TOTAL
00004069 | MESTRE DE OBRAS (HORISTA) | SINAPI | H | 0.02225 | 28.23 | 0.62812
|  |  |  | TOTAL Mão de Obra: |  | 0.63
|  |  |  | VALOR: |  | 0.62
95346 CURSO DE CAPACITAÇÃO PARA MOTORISTA DE BASCULANTE (ENCARGOS COMPLEMENTARES) - HORISTA (H)
Mão de Obra |  | FONTE | UNID | COEFICIENTE | PREÇO UNITÁRIO | TOTAL
00020020 | MOTORISTA DE CAMINHAO-BASCULANTE (HORISTA) | SINAPI | H | 0.00534 | 17.89 | 0.095533
|  |  |  | TOTAL Mão de Obra: |  | 0.1
|  |  |  | VALOR: |  | 0.09
95363 CURSO DE CAPACITAÇÃO PARA OPERADOR DE MOTONIVELADORA (ENCARGOS COMPLEMENTARES) - HORISTA (H)
Mão de Obra |  | FONTE | UNID | COEFICIENTE | PREÇO UNITÁRIO | TOTAL
00004239 | OPERADOR DE MOTONIVELADORA | SINAPI | H | 0.00872 | 21.36 | 0.18626
|  |  |  | TOTAL Mão de Obra: |  | 0.19
|  |  |  | VALOR: |  | 0.18
95378 CURSO DE CAPACITAÇÃO PARA SERVENTE (ENCARGOS COMPLEMENTARES) - HORISTA (H)
Mão de Obra |  | FONTE | UNID | COEFICIENTE | PREÇO UNITÁRIO | TOTAL
00006111 | SERVENTE DE OBRAS | SINAPI | H | 0.02225 | 11.71 | 0.26055
|  |  |  | TOTAL Mão de Obra: |  | 0.26
|  |  |  | VALOR: |  | 0.26
100299 CURSO DE CAPACITAÇÃO PARA TÉCNICO EM SEGURANÇA DO TRABALHO (ENCARGOS COMPLEMENTARES) - HORISTA (H)
Mão de Obra |  | FONTE | UNID | COEFICIENTE | PREÇO UNITÁRIO | TOTAL
00040943 | TECNICO EM SEGURANCA DO TRABALHO (HORISTA) | SINAPI | H | 0.01887 | 26.12 | 0.49288
|  |  |  | TOTAL Mão de Obra: |  | 0.49
|  |  |  | VALOR: |  | 0.49
95388 CURSO DE CAPACITAÇÃO PARA VIGIA NOTURNO (ENCARGOS COMPLEMENTARES) - HORISTA (H)
Mão de Obra |  | FONTE | UNID | COEFICIENTE | PREÇO UNITÁRIO | TOTAL
00041776 | VIGIA NOTURNO, HORA EFETIVAMENTE TRABALHADA DE 22 H AS 5 H (COM ADICIONAL NOTURNO) | SINAPI | H | 0.00534 | 16.06 | 0.08576
|  |  |  | TOTAL Mão de Obra: |  | 0.09
|  |  |  | VALOR: |  | 0.08
90776 ENCARREGADO GERAL COM ENCARGOS COMPLEMENTARES (H)
Encargos Complementares |  | FONTE | UNID | COEFICIENTE | PREÇO UNITÁRIO | TOTAL
00043487 | EPI - FAMILIA ENCARREGADO GERAL - HORISTA (ENCARGOS COMPLEMENTARES - COLETADO CAIXA) | SINAPI | H | 1 | 1.17 | 1.17
00037372 | EXAMES - HORISTA (COLETADO CAIXA - ENCARGOS COMPLEMENTARES) | SINAPI | H | 1 | 1.14 | 1.14
00043463 | FERRAMENTAS - FAMILIA ENCARREGADO GERAL - HORISTA (ENCARGOS COMPLEMENTARES - COLETADO CAIXA) | SINAPI | H | 1 | 0.11 | 0.11
00037373 | SEGURO - HORISTA (COLETADO CAIXA - ENCARGOS COMPLEMENTARES) | SINAPI | H | 1 | 0.07 | 0.07
|  |  |  | TOTAL Encargos Complementares: |  | 2.49
Mão de Obra |  | FONTE | UNID | COEFICIENTE | PREÇO UNITÁRIO | TOTAL
00004083 | ENCARREGADO GERAL DE OBRAS (HORISTA) | SINAPI | H | 1 | 17.93 | 17.93
|  |  |  | TOTAL Mão de Obra: |  | 17.93
Serviço |  | FONTE | UNID | COEFICIENTE | PREÇO UNITÁRIO | TOTAL
95401 | CURSO DE CAPACITAÇÃO PARA ENCARREGADO GERAL (ENCARGOS COMPLEMENTARES) - HORISTA | SINAPI | H | 1 | 0.39 | 0.39
|  |  |  | TOTAL Serviço: |  | 0.39
|  |  |  | VALOR: |  | 20.81
90777 ENGENHEIRO CIVIL DE OBRA JUNIOR COM ENCARGOS COMPLEMENTARES (H)
Encargos Complementares |  | FONTE | UNID | COEFICIENTE | PREÇO UNITÁRIO | TOTAL
00043486 | EPI - FAMILIA ENGENHEIRO CIVIL - HORISTA (ENCARGOS COMPLEMENTARES - COLETADO CAIXA) | SINAPI | H | 1 | 0.71 | 0.71
00037372 | EXAMES - HORISTA (COLETADO CAIXA - ENCARGOS COMPLEMENTARES) | SINAPI | H | 1 | 1.14 | 1.14
00043462 | FERRAMENTAS - FAMILIA ENGENHEIRO CIVIL - HORISTA (ENCARGOS COMPLEMENTARES - COLETADO CAIXA) | SINAPI | H | 1 | 0.01 | 0.01
00037373 | SEGURO - HORISTA (COLETADO CAIXA - ENCARGOS COMPLEMENTARES) | SINAPI | H | 1 | 0.07 | 0.07
|  |  |  | TOTAL Encargos Complementares: |  | 1.93
Mão de Obra |  | FONTE | UNID | COEFICIENTE | PREÇO UNITÁRIO | TOTAL
00002706 | ENGENHEIRO CIVIL DE OBRA JUNIOR | SINAPI | H | 1 | 96.06 | 96.06
|  |  |  | TOTAL Mão de Obra: |  | 96.06
Serviço |  | FONTE | UNID | COEFICIENTE | PREÇO UNITÁRIO | TOTAL
95402 | CURSO DE CAPACITAÇÃO PARA ENGENHEIRO CIVIL DE OBRA JÚNIOR (ENCARGOS COMPLEMENTARES) - HORISTA | SINAPI | H | 1 | 1.48 | 1.48
|  |  |  | TOTAL Serviço: |  | 1.48
|  |  |  | VALOR: |  | 99.47
90778 ENGENHEIRO CIVIL DE OBRA PLENO COM ENCARGOS COMPLEMENTARES (H)
Encargos Complementares |  | FONTE | UNID | COEFICIENTE | PREÇO UNITÁRIO | TOTAL
00043486 | EPI - FAMILIA ENGENHEIRO CIVIL - HORISTA (ENCARGOS COMPLEMENTARES - COLETADO CAIXA) | SINAPI | H | 1 | 0.71 | 0.71
00037372 | EXAMES - HORISTA (COLETADO CAIXA - ENCARGOS COMPLEMENTARES) | SINAPI | H | 1 | 1.14 | 1.14
00043462 | FERRAMENTAS - FAMILIA ENGENHEIRO CIVIL - HORISTA (ENCARGOS COMPLEMENTARES - COLETADO CAIXA) | SINAPI | H | 1 | 0.01 | 0.01
00037373 | SEGURO - HORISTA (COLETADO CAIXA - ENCARGOS COMPLEMENTARES) | SINAPI | H | 1 | 0.07 | 0.07
|  |  |  | TOTAL Encargos Complementares: |  | 1.93
Mão de Obra |  | FONTE | UNID | COEFICIENTE | PREÇO UNITÁRIO | TOTAL
00002707 | ENGENHEIRO CIVIL DE OBRA PLENO | SINAPI | H | 1 | 109.32 | 109.32
|  |  |  | TOTAL Mão de Obra: |  | 109.32
Serviço |  | FONTE | UNID | COEFICIENTE | PREÇO UNITÁRIO | TOTAL
95403 | CURSO DE CAPACITAÇÃO PARA ENGENHEIRO CIVIL DE OBRA PLENO (ENCARGOS COMPLEMENTARES) - HORISTA | SINAPI | H | 1 | 1.69 | 1.69
|  |  |  | TOTAL Serviço: |  | 1.69
|  |  |  | VALOR: |  | 112.94
90780 MESTRE DE OBRAS COM ENCARGOS COMPLEMENTARES (H)
Encargos Complementares |  | FONTE | UNID | COEFICIENTE | PREÇO UNITÁRIO | TOTAL
00043487 | EPI - FAMILIA ENCARREGADO GERAL - HORISTA (ENCARGOS COMPLEMENTARES - COLETADO CAIXA) | SINAPI | H | 1 | 1.17 | 1.17
00037372 | EXAMES - HORISTA (COLETADO CAIXA - ENCARGOS COMPLEMENTARES) | SINAPI | H | 1 | 1.14 | 1.14
00043463 | FERRAMENTAS - FAMILIA ENCARREGADO GERAL - HORISTA (ENCARGOS COMPLEMENTARES - COLETADO CAIXA) | SINAPI | H | 1 | 0.11 | 0.11
00037373 | SEGURO - HORISTA (COLETADO CAIXA - ENCARGOS COMPLEMENTARES) | SINAPI | H | 1 | 0.07 | 0.07
|  |  |  | TOTAL Encargos Complementares: |  | 2.49
Mão de Obra |  | FONTE | UNID | COEFICIENTE | PREÇO UNITÁRIO | TOTAL
00004069 | MESTRE DE OBRAS (HORISTA) | SINAPI | H | 1 | 28.23 | 28.23
|  |  |  | TOTAL Mão de Obra: |  | 28.23
Serviço |  | FONTE | UNID | COEFICIENTE | PREÇO UNITÁRIO | TOTAL
95405 | CURSO DE CAPACITAÇÃO PARA MESTRE DE OBRAS (ENCARGOS COMPLEMENTARES) - HORISTA | SINAPI | H | 1 | 0.62 | 0.62
|  |  |  | TOTAL Serviço: |  | 0.62
|  |  |  | VALOR: |  | 31.34
5934 MOTONIVELADORA POTÊNCIA BÁSICA LÍQUIDA (PRIMEIRA MARCHA) 125 HP, PESO BRUTO 13032 KG, LARGURA DA LÂMINA DE 3,7 M - CHI DIURNO. AF_06/2014 (CHI)
Mão de Obra com Encargos Complementares |  | FONTE | UNID | COEFICIENTE | PREÇO UNITÁRIO | TOTAL
88300 | OPERADOR DE MOTONIVELADORA COM ENCARGOS COMPLEMENTARES | SINAPI | H | 1 | 27.78 | 27.78
|  |  |  | TOTAL Mão de Obra com Encargos Complementares: |  | 27.78
Serviço |  | FONTE | UNID | COEFICIENTE | PREÇO UNITÁRIO | TOTAL
89228 | MOTONIVELADORA POTÊNCIA BÁSICA LÍQUIDA (PRIMEIRA MARCHA) 125 HP, PESO BRUTO 13032 KG, LARGURA DA LÂMINA DE 3,7 M - DEPRECIAÇÃO. AF_06/2014 | SINAPI | H | 1 | 55.67 | 55.67
89229 | MOTONIVELADORA POTÊNCIA BÁSICA LÍQUIDA (PRIMEIRA MARCHA) 125 HP, PESO BRUTO 13032 KG, LARGURA DA LÂMINA DE 3,7 M - JUROS. AF_06/2014 | SINAPI | H | 1 | 10.02 | 10.02
|  |  |  | TOTAL Serviço: |  | 65.69
|  |  |  | VALOR: |  | 93.47
5932 MOTONIVELADORA POTÊNCIA BÁSICA LÍQUIDA (PRIMEIRA MARCHA) 125 HP, PESO BRUTO 13032 KG, LARGURA DA LÂMINA DE 3,7 M - CHP DIURNO. AF_06/2014 (CHP)
Mão de Obra com Encargos Complementares |  | FONTE | UNID | COEFICIENTE | PREÇO UNITÁRIO | TOTAL
88300 | OPERADOR DE MOTONIVELADORA COM ENCARGOS COMPLEMENTARES | SINAPI | H | 1 | 27.78 | 27.78
|  |  |  | TOTAL Mão de Obra com Encargos Complementares: |  | 27.78
Serviço |  | FONTE | UNID | COEFICIENTE | PREÇO UNITÁRIO | TOTAL
89228 | MOTONIVELADORA POTÊNCIA BÁSICA LÍQUIDA (PRIMEIRA MARCHA) 125 HP, PESO BRUTO 13032 KG, LARGURA DA LÂMINA DE 3,7 M - DEPRECIAÇÃO. AF_06/2014 | SINAPI | H | 1 | 55.67 | 55.67
89229 | MOTONIVELADORA POTÊNCIA BÁSICA LÍQUIDA (PRIMEIRA MARCHA) 125 HP, PESO BRUTO 13032 KG, LARGURA DA LÂMINA DE 3,7 M - JUROS. AF_06/2014 | SINAPI | H | 1 | 10.02 | 10.02
5779 | MOTONIVELADORA POTÊNCIA BÁSICA LÍQUIDA (PRIMEIRA MARCHA) 125 HP, PESO BRUTO 13032 KG, LARGURA DA LÂMINA DE 3,7 M - MANUTENÇÃO. AF_06/2014 | SINAPI | H | 1 | 89.49 | 89.49
53849 | MOTONIVELADORA POTÊNCIA BÁSICA LÍQUIDA (PRIMEIRA MARCHA) 125 HP, PESO BRUTO 13032 KG, LARGURA DA LÂMINA DE 3,7 M - MATERIAIS NA OPERAÇÃO. AF_06/2014 | SINAPI | H | 1 | 70.92 | 70.92
|  |  |  | TOTAL Serviço: |  | 226.1
|  |  |  | VALOR: |  | 253.88
89228 MOTONIVELADORA POTÊNCIA BÁSICA LÍQUIDA (PRIMEIRA MARCHA) 125 HP, PESO BRUTO 13032 KG, LARGURA DA LÂMINA DE 3,7 M - DEPRECIAÇÃO. AF_06/2014 (H)
Equipamento |  | FONTE | UNID | COEFICIENTE | PREÇO UNITÁRIO | TOTAL
00004090 | MOTONIVELADORA POTENCIA BASICA LIQUIDA (PRIMEIRA MARCHA) 125 HP , PESO BRUTO 13843 KG, LARGURA DA LAMINA DE 3,7 M | SINAPI | UN | 4e-05 | 1391910 | 55.6764
|  |  |  | TOTAL Equipamento: |  | 55.68
|  |  |  | VALOR: |  | 55.67
89229 MOTONIVELADORA POTÊNCIA BÁSICA LÍQUIDA (PRIMEIRA MARCHA) 125 HP, PESO BRUTO 13032 KG, LARGURA DA LÂMINA DE 3,7 M - JUROS. AF_06/2014 (H)
Equipamento |  | FONTE | UNID | COEFICIENTE | PREÇO UNITÁRIO | TOTAL
00004090 | MOTONIVELADORA POTENCIA BASICA LIQUIDA (PRIMEIRA MARCHA) 125 HP , PESO BRUTO 13843 KG, LARGURA DA LAMINA DE 3,7 M | SINAPI | UN | 7.2e-06 | 1391910 | 10.0218
|  |  |  | TOTAL Equipamento: |  | 10.02
|  |  |  | VALOR: |  | 10.02
5779 MOTONIVELADORA POTÊNCIA BÁSICA LÍQUIDA (PRIMEIRA MARCHA) 125 HP, PESO BRUTO 13032 KG, LARGURA DA LÂMINA DE 3,7 M - MANUTENÇÃO. AF_06/2014 (H)
Equipamento |  | FONTE | UNID | COEFICIENTE | PREÇO UNITÁRIO | TOTAL
00004090 | MOTONIVELADORA POTENCIA BASICA LIQUIDA (PRIMEIRA MARCHA) 125 HP , PESO BRUTO 13843 KG, LARGURA DA LAMINA DE 3,7 M | SINAPI | UN | 6.43e-05 | 1391910 | 89.4998
|  |  |  | TOTAL Equipamento: |  | 89.5
|  |  |  | VALOR: |  | 89.49
53849 MOTONIVELADORA POTÊNCIA BÁSICA LÍQUIDA (PRIMEIRA MARCHA) 125 HP, PESO BRUTO 13032 KG, LARGURA DA LÂMINA DE 3,7 M - MATERIAIS NA OPERAÇÃO. AF_06/2014 (H)
Material |  | FONTE | UNID | COEFICIENTE | PREÇO UNITÁRIO | TOTAL
00004221 | OLEO DIESEL COMBUSTIVEL COMUM | SINAPI | L | 13.99 | 5.07 | 70.9293
|  |  |  | TOTAL Material: |  | 70.93
|  |  |  | VALOR: |  | 70.92
88281 MOTORISTA DE BASCULANTE COM ENCARGOS COMPLEMENTARES (H)
Encargos Complementares |  | FONTE | UNID | COEFICIENTE | PREÇO UNITÁRIO | TOTAL
00037370 | ALIMENTACAO - HORISTA (COLETADO CAIXA - ENCARGOS COMPLEMENTARES) | SINAPI | H | 1 | 3.18 | 3.18
00043488 | EPI - FAMILIA OPERADOR ESCAVADEIRA - HORISTA (ENCARGOS COMPLEMENTARES - COLETADO CAIXA) | SINAPI | H | 1 | 0.82 | 0.82
00037372 | EXAMES - HORISTA (COLETADO CAIXA - ENCARGOS COMPLEMENTARES) | SINAPI | H | 1 | 1.14 | 1.14
00043464 | FERRAMENTAS - FAMILIA OPERADOR ESCAVADEIRA - HORISTA (ENCARGOS COMPLEMENTARES - COLETADO CAIXA) | SINAPI | H | 1 | 0.01 | 0.01
00037373 | SEGURO - HORISTA (COLETADO CAIXA - ENCARGOS COMPLEMENTARES) | SINAPI | H | 1 | 0.07 | 0.07
00037371 | TRANSPORTE - HORISTA (COLETADO CAIXA - ENCARGOS COMPLEMENTARES) | SINAPI | H | 1 | 1.02 | 1.02
|  |  |  | TOTAL Encargos Complementares: |  | 6.24
Mão de Obra |  | FONTE | UNID | COEFICIENTE | PREÇO UNITÁRIO | TOTAL
00020020 | MOTORISTA DE CAMINHAO-BASCULANTE (HORISTA) | SINAPI | H | 1 | 17.89 | 17.89
|  |  |  | TOTAL Mão de Obra: |  | 17.89
Serviço |  | FONTE | UNID | COEFICIENTE | PREÇO UNITÁRIO | TOTAL
95346 | CURSO DE CAPACITAÇÃO PARA MOTORISTA DE BASCULANTE (ENCARGOS COMPLEMENTARES) - HORISTA | SINAPI | H | 1 | 0.09 | 0.09
|  |  |  | TOTAL Serviço: |  | 0.09
|  |  |  | VALOR: |  | 24.22
88300 OPERADOR DE MOTONIVELADORA COM ENCARGOS COMPLEMENTARES (H)
Encargos Complementares |  | FONTE | UNID | COEFICIENTE | PREÇO UNITÁRIO | TOTAL
00037370 | ALIMENTACAO - HORISTA (COLETADO CAIXA - ENCARGOS COMPLEMENTARES) | SINAPI | H | 1 | 3.18 | 3.18
00043488 | EPI - FAMILIA OPERADOR ESCAVADEIRA - HORISTA (ENCARGOS COMPLEMENTARES - COLETADO CAIXA) | SINAPI | H | 1 | 0.82 | 0.82
00037372 | EXAMES - HORISTA (COLETADO CAIXA - ENCARGOS COMPLEMENTARES) | SINAPI | H | 1 | 1.14 | 1.14
00043464 | FERRAMENTAS - FAMILIA OPERADOR ESCAVADEIRA - HORISTA (ENCARGOS COMPLEMENTARES - COLETADO CAIXA) | SINAPI | H | 1 | 0.01 | 0.01
00037373 | SEGURO - HORISTA (COLETADO CAIXA - ENCARGOS COMPLEMENTARES) | SINAPI | H | 1 | 0.07 | 0.07
00037371 | TRANSPORTE - HORISTA (COLETADO CAIXA - ENCARGOS COMPLEMENTARES) | SINAPI | H | 1 | 1.02 | 1.02
|  |  |  | TOTAL Encargos Complementares: |  | 6.24
Mão de Obra |  | FONTE | UNID | COEFICIENTE | PREÇO UNITÁRIO | TOTAL
00004239 | OPERADOR DE MOTONIVELADORA | SINAPI | H | 1 | 21.36 | 21.36
|  |  |  | TOTAL Mão de Obra: |  | 21.36
Serviço |  | FONTE | UNID | COEFICIENTE | PREÇO UNITÁRIO | TOTAL
95363 | CURSO DE CAPACITAÇÃO PARA OPERADOR DE MOTONIVELADORA (ENCARGOS COMPLEMENTARES) - HORISTA | SINAPI | H | 1 | 0.18 | 0.18
|  |  |  | TOTAL Serviço: |  | 0.18
|  |  |  | VALOR: |  | 27.78
88316 SERVENTE COM ENCARGOS COMPLEMENTARES (H)
Encargos Complementares |  | FONTE | UNID | COEFICIENTE | PREÇO UNITÁRIO | TOTAL
00037370 | ALIMENTACAO - HORISTA (COLETADO CAIXA - ENCARGOS COMPLEMENTARES) | SINAPI | H | 1 | 3.18 | 3.18
00043491 | EPI - FAMILIA SERVENTE - HORISTA (ENCARGOS COMPLEMENTARES - COLETADO CAIXA) | SINAPI | H | 1 | 1.25 | 1.25
00037372 | EXAMES - HORISTA (COLETADO CAIXA - ENCARGOS COMPLEMENTARES) | SINAPI | H | 1 | 1.14 | 1.14
00043467 | FERRAMENTAS - FAMILIA SERVENTE - HORISTA (ENCARGOS COMPLEMENTARES - COLETADO CAIXA) | SINAPI | H | 1 | 0.59 | 0.59
00037373 | SEGURO - HORISTA (COLETADO CAIXA - ENCARGOS COMPLEMENTARES) | SINAPI | H | 1 | 0.07 | 0.07
00037371 | TRANSPORTE - HORISTA (COLETADO CAIXA - ENCARGOS COMPLEMENTARES) | SINAPI | H | 1 | 1.02 | 1.02
|  |  |  | TOTAL Encargos Complementares: |  | 7.25
Mão de Obra |  | FONTE | UNID | COEFICIENTE | PREÇO UNITÁRIO | TOTAL
00006111 | SERVENTE DE OBRAS | SINAPI | H | 1 | 11.71 | 11.71
|  |  |  | TOTAL Mão de Obra: |  | 11.71
Serviço |  | FONTE | UNID | COEFICIENTE | PREÇO UNITÁRIO | TOTAL
95378 | CURSO DE CAPACITAÇÃO PARA SERVENTE (ENCARGOS COMPLEMENTARES) - HORISTA | SINAPI | H | 1 | 0.26 | 0.26
|  |  |  | TOTAL Serviço: |  | 0.26
|  |  |  | VALOR: |  | 19.22
100309 TÉCNICO EM SEGURANÇA DO TRABALHO COM ENCARGOS COMPLEMENTARES (H)
Encargos Complementares |  | FONTE | UNID | COEFICIENTE | PREÇO UNITÁRIO | TOTAL
00043482 | EPI - FAMILIA ALMOXARIFE - HORISTA (ENCARGOS COMPLEMENTARES - COLETADO CAIXA) | SINAPI | H | 1 | 0.75 | 0.75
00037372 | EXAMES - HORISTA (COLETADO CAIXA - ENCARGOS COMPLEMENTARES) | SINAPI | H | 1 | 1.14 | 1.14
00043458 | FERRAMENTAS - FAMILIA ALMOXARIFE - HORISTA (ENCARGOS COMPLEMENTARES - COLETADO CAIXA) | SINAPI | H | 1 | 0.06 | 0.06
00037373 | SEGURO - HORISTA (COLETADO CAIXA - ENCARGOS COMPLEMENTARES) | SINAPI | H | 1 | 0.07 | 0.07
|  |  |  | TOTAL Encargos Complementares: |  | 2.02
Mão de Obra |  | FONTE | UNID | COEFICIENTE | PREÇO UNITÁRIO | TOTAL
00040943 | TECNICO EM SEGURANCA DO TRABALHO (HORISTA) | SINAPI | H | 1 | 26.12 | 26.12
|  |  |  | TOTAL Mão de Obra: |  | 26.12
Serviço |  | FONTE | UNID | COEFICIENTE | PREÇO UNITÁRIO | TOTAL
100299 | CURSO DE CAPACITAÇÃO PARA TÉCNICO EM SEGURANÇA DO TRABALHO (ENCARGOS COMPLEMENTARES) - HORISTA | SINAPI | H | 1 | 0.49 | 0.49
|  |  |  | TOTAL Serviço: |  | 0.49
|  |  |  | VALOR: |  | 28.63
88326 VIGIA NOTURNO COM ENCARGOS COMPLEMENTARES (H)
Encargos Complementares |  | FONTE | UNID | COEFICIENTE | PREÇO UNITÁRIO | TOTAL
00037370 | ALIMENTACAO - HORISTA (COLETADO CAIXA - ENCARGOS COMPLEMENTARES) | SINAPI | H | 1 | 3.18 | 3.18
00043491 | EPI - FAMILIA SERVENTE - HORISTA (ENCARGOS COMPLEMENTARES - COLETADO CAIXA) | SINAPI | H | 1 | 1.25 | 1.25
00037372 | EXAMES - HORISTA (COLETADO CAIXA - ENCARGOS COMPLEMENTARES) | SINAPI | H | 1 | 1.14 | 1.14
00043467 | FERRAMENTAS - FAMILIA SERVENTE - HORISTA (ENCARGOS COMPLEMENTARES - COLETADO CAIXA) | SINAPI | H | 1 | 0.59 | 0.59
00037373 | SEGURO - HORISTA (COLETADO CAIXA - ENCARGOS COMPLEMENTARES) | SINAPI | H | 1 | 0.07 | 0.07
00037371 | TRANSPORTE - HORISTA (COLETADO CAIXA - ENCARGOS COMPLEMENTARES) | SINAPI | H | 1 | 1.02 | 1.02
|  |  |  | TOTAL Encargos Complementares: |  | 7.25
Mão de Obra |  | FONTE | UNID | COEFICIENTE | PREÇO UNITÁRIO | TOTAL
00041776 | VIGIA NOTURNO, HORA EFETIVAMENTE TRABALHADA DE 22 H AS 5 H (COM ADICIONAL NOTURNO) | SINAPI | H | 1 | 16.06 | 16.06
|  |  |  | TOTAL Mão de Obra: |  | 16.06
Serviço |  | FONTE | UNID | COEFICIENTE | PREÇO UNITÁRIO | TOTAL
95388 | CURSO DE CAPACITAÇÃO PARA VIGIA NOTURNO (ENCARGOS COMPLEMENTARES) - HORISTA | SINAPI | H | 1 | 0.08 | 0.08
|  |  |  | TOTAL Serviço: |  | 0.08
|  |  |  | VALOR: |  | 23.39

## SINTETICO SERVICOS
CÓDIGO | DESCRIÇÃO | FONTE | UND | QUANTIDADE | PREÇO UNITÁRIO R$ | PREÇO TOTAL R$
COMP-71665932 | Administração Local de Obra | Composições Próprias | Un | 1 | 181636.05 | 181636.05
5503041 | Compactação de aterros a 100% do Proctor intermediário | SICRO NOVO | m³ | 74112.5 | 8.49 | 629215.13
C-020016 | ESCAVAÇÃO MECÂNICA SOLO 1a CATEGORIA COM RETROESCAVADEIRA | Composições Próprias | M3 | 42350 | 2.29 | 96981.5
5501882 | Escavação, carga e transporte de material de 1ª categoria - DMT de 1.400 a 1.600 m - caminho de serviço em leito natural - com carregadeira e caminhão basculante de 14 m³ | SICRO NOVO | m³ | 74112.5 | 12.84 | 951604.5
5502985 | Limpeza mecanizada da camada vegetal | SICRO NOVO | m² | 317625 | 0.45 | 142931.25
000006 | Mobilização e Desmobilização de pessoal e equipamentos U | SEDOP | UN | 1 | 36000 | 36000
00004813 | PLACA DE OBRA (PARA CONSTRUCAO CIVIL) EM CHAPA GALVANIZADA *N. 22*, ADESIVADA, DE *2,0 X 1,125* M | SINAPI | M2 | 24 | 250 | 6000
100575 | REGULARIZAÇÃO DE SUPERFÍCIES COM MOTONIVELADORA. AF_11/2019 | SINAPI | M2 | 296450 | 0.12 | 35574
93592 | TRANSPORTE COM CAMINHÃO BASCULANTE DE 14 M³, EM VIA URBANA EM REVESTIMENTO PRIMÁRIO (UNIDADE: M3XKM). AF_07/2020 | SINAPI | M3XKM | 222337.5 | 2.08 | 462462

## SINTETICO PROPRIAS
CÓDIGO | DESCRIÇÃO | FONTE | UND | QUANTIDADE | PREÇO UNITÁRIO R$ | PREÇO TOTAL R$
COMP-71665932 | Administração Local de Obra | Composições Próprias | Un | 1 | 181636.05 | 181636.05
C-020016 | ESCAVAÇÃO MECÂNICA SOLO 1a CATEGORIA COM RETROESCAVADEIRA | Composições Próprias | M3 | 42350 | 2.29 | 96981.5

## SINTETICO AUXILIARES
CÓDIGO | DESCRIÇÃO | FONTE | UND | QUANTIDADE | PREÇO UNITÁRIO R$ | PREÇO TOTAL R$
90767 | APONTADOR OU APROPRIADOR COM ENCARGOS COMPLEMENTARES | SINAPI | H | 820 | 20.34 | 16678.8
100300 | AUXILIAR DE ALMOXARIFE COM ENCARGOS COMPLEMENTARES | SINAPI | H | 820 | 18.26 | 14973.2
89877 | CAMINHÃO BASCULANTE 14 M3, COM CAVALO MECÂNICO DE CAPACIDADE MÁXIMA DE TRAÇÃO COMBINADO DE 36000 KG, POTÊNCIA 286 CV, INCLUSIVE SEMIREBOQUE COM CAÇAMBA METÁLICA - CHI DIURNO. AF_12/2014 | SINAPI | CHI | 622.545 | 74.67 | 46485.81
89876 | CAMINHÃO BASCULANTE 14 M3, COM CAVALO MECÂNICO DE CAPACIDADE MÁXIMA DE TRAÇÃO COMBINADO DE 36000 KG, POTÊNCIA 286 CV, INCLUSIVE SEMIREBOQUE COM CAÇAMBA METÁLICA - CHP DIURNO. AF_12/2014 | SINAPI | CHP | 1445.1937 | 289.48 | 418353.6
89870 | CAMINHÃO BASCULANTE 14 M3, COM CAVALO MECÂNICO DE CAPACIDADE MÁXIMA DE TRAÇÃO COMBINADO DE 36000 KG, POTÊNCIA 286 CV, INCLUSIVE SEMIREBOQUE COM CAÇAMBA METÁLICA - DEPRECIAÇÃO. AF_12/2014 | SINAPI | H | 2067.7387 | 38.15 | 78884.28
89872 | CAMINHÃO BASCULANTE 14 M3, COM CAVALO MECÂNICO DE CAPACIDADE MÁXIMA DE TRAÇÃO COMBINADO DE 36000 KG, POTÊNCIA 286 CV, INCLUSIVE SEMIREBOQUE COM CAÇAMBA METÁLICA - IMPOSTOS E SEGUROS. AF_12/2014 | SINAPI | H | 2067.7387 | 5.44 | 11248.51
89871 | CAMINHÃO BASCULANTE 14 M3, COM CAVALO MECÂNICO DE CAPACIDADE MÁXIMA DE TRAÇÃO COMBINADO DE 36000 KG, POTÊNCIA 286 CV, INCLUSIVE SEMIREBOQUE COM CAÇAMBA METÁLICA - JUROS. AF_12/2014 | SINAPI | H | 2067.7387 | 6.86 | 14184.7
89873 | CAMINHÃO BASCULANTE 14 M3, COM CAVALO MECÂNICO DE CAPACIDADE MÁXIMA DE TRAÇÃO COMBINADO DE 36000 KG, POTÊNCIA 286 CV, INCLUSIVE SEMIREBOQUE COM CAÇAMBA METÁLICA - MANUTENÇÃO. AF_12/2014 | SINAPI | H | 1445.1937 | 65.4 | 94515.43
89874 | CAMINHÃO BASCULANTE 14 M3, COM CAVALO MECÂNICO DE CAPACIDADE MÁXIMA DE TRAÇÃO COMBINADO DE 36000 KG, POTÊNCIA 286 CV, INCLUSIVE SEMIREBOQUE COM CAÇAMBA METÁLICA - MATERIAIS NA OPERAÇÃO. AF_12/2014 | SINAPI | H | 1445.1937 | 149.41 | 215925.84
95393 | CURSO DE CAPACITAÇÃO PARA APONTADOR OU APROPRIADOR (ENCARGOS COMPLEMENTARES) - HORISTA | SINAPI | H | 820 | 0.39 | 319.8
100290 | CURSO DE CAPACITAÇÃO PARA AUXILIAR DE ALMOXARIFE (ENCARGOS COMPLEMENTARES) - HORISTA | SINAPI | H | 820 | 0.08 | 65.6
95401 | CURSO DE CAPACITAÇÃO PARA ENCARREGADO GERAL (ENCARGOS COMPLEMENTARES) - HORISTA | SINAPI | H | 871.2 | 0.39 | 339.77
95402 | CURSO DE CAPACITAÇÃO PARA ENGENHEIRO CIVIL DE OBRA JÚNIOR (ENCARGOS COMPLEMENTARES) - HORISTA | SINAPI | H | 434 | 1.48 | 642.32
95403 | CURSO DE CAPACITAÇÃO PARA ENGENHEIRO CIVIL DE OBRA PLENO (ENCARGOS COMPLEMENTARES) - HORISTA | SINAPI | H | 180 | 1.69 | 304.2
95405 | CURSO DE CAPACITAÇÃO PARA MESTRE DE OBRAS (ENCARGOS COMPLEMENTARES) - HORISTA | SINAPI | H | 820 | 0.62 | 508.4
95346 | CURSO DE CAPACITAÇÃO PARA MOTORISTA DE BASCULANTE (ENCARGOS COMPLEMENTARES) - HORISTA | SINAPI | H | 2067.7387 | 0.09 | 186.1
95363 | CURSO DE CAPACITAÇÃO PARA OPERADOR DE MOTONIVELADORA (ENCARGOS COMPLEMENTARES) - HORISTA | SINAPI | H | 326.095 | 0.18 | 58.7
95378 | CURSO DE CAPACITAÇÃO PARA SERVENTE (ENCARGOS COMPLEMENTARES) - HORISTA | SINAPI | H | 296.45 | 0.26 | 77.08
100299 | CURSO DE CAPACITAÇÃO PARA TÉCNICO EM SEGURANÇA DO TRABALHO (ENCARGOS COMPLEMENTARES) - HORISTA | SINAPI | H | 820 | 0.49 | 401.8
95388 | CURSO DE CAPACITAÇÃO PARA VIGIA NOTURNO (ENCARGOS COMPLEMENTARES) - HORISTA | SINAPI | H | 820 | 0.08 | 65.6
90776 | ENCARREGADO GERAL COM ENCARGOS COMPLEMENTARES | SINAPI | H | 871.2 | 20.81 | 18129.67
90777 | ENGENHEIRO CIVIL DE OBRA JUNIOR COM ENCARGOS COMPLEMENTARES | SINAPI | H | 434 | 99.47 | 43169.98
90778 | ENGENHEIRO CIVIL DE OBRA PLENO COM ENCARGOS COMPLEMENTARES | SINAPI | H | 180 | 112.94 | 20329.2
90780 | MESTRE DE OBRAS COM ENCARGOS COMPLEMENTARES | SINAPI | H | 820 | 31.34 | 25698.8
5934 | MOTONIVELADORA POTÊNCIA BÁSICA LÍQUIDA (PRIMEIRA MARCHA) 125 HP, PESO BRUTO 13032 KG, LARGURA DA LÂMINA DE 3,7 M - CHI DIURNO. AF_06/2014 | SINAPI | CHI | 296.45 | 93.47 | 27709.18
5932 | MOTONIVELADORA POTÊNCIA BÁSICA LÍQUIDA (PRIMEIRA MARCHA) 125 HP, PESO BRUTO 13032 KG, LARGURA DA LÂMINA DE 3,7 M - CHP DIURNO. AF_06/2014 | SINAPI | CHP | 29.645 | 253.88 | 7527.54
89228 | MOTONIVELADORA POTÊNCIA BÁSICA LÍQUIDA (PRIMEIRA MARCHA) 125 HP, PESO BRUTO 13032 KG, LARGURA DA LÂMINA DE 3,7 M - DEPRECIAÇÃO. AF_06/2014 | SINAPI | H | 326.095 | 55.67 | 18153.99
89229 | MOTONIVELADORA POTÊNCIA BÁSICA LÍQUIDA (PRIMEIRA MARCHA) 125 HP, PESO BRUTO 13032 KG, LARGURA DA LÂMINA DE 3,7 M - JUROS. AF_06/2014 | SINAPI | H | 326.095 | 10.02 | 3267.52
5779 | MOTONIVELADORA POTÊNCIA BÁSICA LÍQUIDA (PRIMEIRA MARCHA) 125 HP, PESO BRUTO 13032 KG, LARGURA DA LÂMINA DE 3,7 M - MANUTENÇÃO. AF_06/2014 | SINAPI | H | 29.645 | 89.49 | 2653.38
53849 | MOTONIVELADORA POTÊNCIA BÁSICA LÍQUIDA (PRIMEIRA MARCHA) 125 HP, PESO BRUTO 13032 KG, LARGURA DA LÂMINA DE 3,7 M - MATERIAIS NA OPERAÇÃO. AF_06/2014 | SINAPI | H | 29.645 | 70.92 | 2102.78
88281 | MOTORISTA DE BASCULANTE COM ENCARGOS COMPLEMENTARES | SINAPI | H | 2067.7387 | 24.22 | 50080.66
88300 | OPERADOR DE MOTONIVELADORA COM ENCARGOS COMPLEMENTARES | SINAPI | H | 326.095 | 27.78 | 9059.06
88316 | SERVENTE COM ENCARGOS COMPLEMENTARES | SINAPI | H | 296.45 | 19.22 | 5697.77
100309 | TÉCNICO EM SEGURANÇA DO TRABALHO COM ENCARGOS COMPLEMENTARES | SINAPI | H | 820 | 28.63 | 23476.6
88326 | VIGIA NOTURNO COM ENCARGOS COMPLEMENTARES | SINAPI | H | 820 | 23.39 | 19179.8

## SINTETICO MAO DE OBRA
CÓDIGO | DESCRIÇÃO | FONTE | UNID | QUANTIDADE | VALOR SEM ENCARGOS | % ENC | VALOR COM ENCARGOS | VALOR TOTAL
00006122 | APONTADOR OU APROPRIADOR DE MAO DE OBRA (HORISTA) | SINAPI | H | 838.245 | 9.5185 | 88.37 | 17.93 | 15029.82
00034392 | AUXILIAR DE ALMOXARIFE (HORISTA) | SINAPI | H | 824.3788 | 8.5789 | 88.37 | 16.16 | 13321.98
00004083 | ENCARREGADO GERAL DE OBRAS (HORISTA) | SINAPI | H | 890.5842 | 9.5185 | 88.37 | 17.93 | 15968.1
00002706 | ENGENHEIRO CIVIL DE OBRA JUNIOR | SINAPI | H | 440.7227 | 50.9954 | 88.37 | 96.06 | 42335.56
00002707 | ENGENHEIRO CIVIL DE OBRA PLENO | SINAPI | H | 182.7882 | 58.0347 | 88.37 | 109.32 | 19982.6
00004069 | MESTRE DE OBRAS (HORISTA) | SINAPI | H | 838.245 | 14.9865 | 88.37 | 28.23 | 23663.8
00020020 | MOTORISTA DE CAMINHAO-BASCULANTE (HORISTA) | SINAPI | H | 2078.7805 | 9.4973 | 88.37 | 17.89 | 37189.37
00004239 | OPERADOR DE MOTONIVELADORA | SINAPI | H | 328.9385 | 11.3394 | 88.37 | 21.36 | 7026.16
00006111 | SERVENTE DE OBRAS | SINAPI | H | 303.046 | 6.2165 | 88.37 | 11.71 | 3548.72
P9824 | Servente | SICRO | h | 1777.7133 | 6.1394 | 197.9937 | 18.29 | 32514.32
00040943 | TECNICO EM SEGURANCA DO TRABALHO (HORISTA) | SINAPI | H | 835.4734 | 13.8663 | 88.37 | 26.12 | 21822.48
00041776 | VIGIA NOTURNO, HORA EFETIVAMENTE TRABALHADA DE 22 H AS 5 H (COM ADICIONAL NOTURNO) | SINAPI | H | 824.3788 | 8.5258 | 88.37 | 16.06 | 13239.54

## SINTETICO MATERIAIS
CÓDIGO | DESCRIÇÃO | FONTE | UNID | QUANTIDADE | VALOR UNITÁRIO | VALOR TOTAL
00004221 | OLEO DIESEL COMBUSTIVEL COMUM | SINAPI | L | 43004.5934 | 5.07 | 218033.27
00004813 | PLACA DE OBRA (PARA CONSTRUCAO CIVIL) EM CHAPA GALVANIZADA *N. 22*, ADESIVADA, DE *2,0 X 1,125* M | SINAPI | M2 | 24 | 250 | 6000

## SINTETICO EQUIPAMENTOS
CÓDIGO | DESCRIÇÃO | FONTE | QUANTIDADE | UTILIZAÇÃO |  | CUSTO OPERACIONAL |  | CUSTO HORÁRIO
|  |  |  | PROD | IMPR | PROD | IMPR
E9667 | Caminhão basculante com capacidade de 14 m³ - 188 kW | SICRO NOVO | 1823.7839 | 1714.3569 | 109.427 | 308.2899 | 93.7932 | 538782.43
E9571 | Caminhão tanque com capacidade de 10.000 l - 188 kW | SICRO NOVO | 963.877 | 395.1896 | 568.6874 | 344.2647 | 83.0222 | 183263.4941
E9511 | Carregadeira de pneus com capacidade de 3,40 m³ - 195 kW | SICRO NOVO | 303.964 | 303.964 | 0 | 417.2051 | 195.1687 | 126815.3268
E9518 | Grade de 24 discos rebocável de D = 60 cm (24”) | SICRO NOVO | 963.877 | 231.3305 | 732.5465 | 4.9109 | 3.4199 | 3641.2766
E9524 | Motoniveladora - 93 kW | SICRO NOVO | 963.877 | 125.304 | 838.573 | 293.5758 | 123.1609 | 140065.6244
E9685 | Rolo compactador pé de carneiro vibratório autopropelido por pneus de 11,6 t - 82 kW | SICRO NOVO | 963.877 | 963.877 | 0 | 203.1638 | 83.8351 | 195824.9074
E9577 | Trator agrícola sobre pneus - 77 kW | SICRO NOVO | 963.877 | 231.3305 | 732.5465 | 134.018 | 40.8565 | 60931.7331
E9540 | Trator sobre esteiras com lâmina - 127 kW | SICRO NOVO | 509.8724 | 509.8724 | 0 | 251.62 | 88.945 | 128294.0886
E9541 | Trator sobre esteiras com lâmina - 259 kW | SICRO NOVO | 303.964 | 303.964 | 0 | 781.2525 | 300.7384 | 237472.627

## QUANTITATIVOS
ITEM | CÓDIGO | DESCRIÇÃO | UNID | QUANTIDADE DO SERVIÇO | COEFICIENTE DO INSUMO | QUANTIDADE TOTAL
[ Serviço ] | 90767 | APONTADOR OU APROPRIADOR COM ENCARGOS COMPLEMENTARES | H
1.3 | COMP-71665932 | Administração Local de Obra | Un | 1 | 820 | 820
[5 empty] | TOTAL: | 820
[ Serviço ] | 100300 | AUXILIAR DE ALMOXARIFE COM ENCARGOS COMPLEMENTARES | H
1.3 | COMP-71665932 | Administração Local de Obra | Un | 1 | 820 | 820
[5 empty] | TOTAL: | 820
[ Serviço ] | 89877 | CAMINHÃO BASCULANTE 14 M3, COM CAVALO MECÂNICO DE CAPACIDADE MÁXIMA DE TRAÇÃO COMBINADO DE 36000 KG, POTÊNCIA 286 CV, INCLUSIVE SEMIREBOQUE COM CAÇAMBA METÁLICA - CHI DIURNO. AF_12/2014 | CHI
2.6 | 93592 | TRANSPORTE COM CAMINHÃO BASCULANTE DE 14 M³, EM VIA URBANA EM REVESTIMENTO PRIMÁRIO (UNIDADE: M3XKM). AF_07/2020 | M3XKM | 222337.5 | 0.0028 | 622.545
[5 empty] | TOTAL: | 622.545
[ Serviço ] | 89876 | CAMINHÃO BASCULANTE 14 M3, COM CAVALO MECÂNICO DE CAPACIDADE MÁXIMA DE TRAÇÃO COMBINADO DE 36000 KG, POTÊNCIA 286 CV, INCLUSIVE SEMIREBOQUE COM CAÇAMBA METÁLICA - CHP DIURNO. AF_12/2014 | CHP
2.6 | 93592 | TRANSPORTE COM CAMINHÃO BASCULANTE DE 14 M³, EM VIA URBANA EM REVESTIMENTO PRIMÁRIO (UNIDADE: M3XKM). AF_07/2020 | M3XKM | 222337.5 | 0.0065 | 1445.1937
[5 empty] | TOTAL: | 1445.1937
[ Serviço ] | 89870 | CAMINHÃO BASCULANTE 14 M3, COM CAVALO MECÂNICO DE CAPACIDADE MÁXIMA DE TRAÇÃO COMBINADO DE 36000 KG, POTÊNCIA 286 CV, INCLUSIVE SEMIREBOQUE COM CAÇAMBA METÁLICA - DEPRECIAÇÃO. AF_12/2014 | H
2.6 | 93592 | TRANSPORTE COM CAMINHÃO BASCULANTE DE 14 M³, EM VIA URBANA EM REVESTIMENTO PRIMÁRIO (UNIDADE: M3XKM). AF_07/2020 | M3XKM | 222337.5 | 0.0093 | 2067.7387
[5 empty] | TOTAL: | 2067.7387
[ Serviço ] | 89872 | CAMINHÃO BASCULANTE 14 M3, COM CAVALO MECÂNICO DE CAPACIDADE MÁXIMA DE TRAÇÃO COMBINADO DE 36000 KG, POTÊNCIA 286 CV, INCLUSIVE SEMIREBOQUE COM CAÇAMBA METÁLICA - IMPOSTOS E SEGUROS. AF_12/2014 | H
2.6 | 93592 | TRANSPORTE COM CAMINHÃO BASCULANTE DE 14 M³, EM VIA URBANA EM REVESTIMENTO PRIMÁRIO (UNIDADE: M3XKM). AF_07/2020 | M3XKM | 222337.5 | 0.0093 | 2067.7387
[5 empty] | TOTAL: | 2067.7387
[ Serviço ] | 89871 | CAMINHÃO BASCULANTE 14 M3, COM CAVALO MECÂNICO DE CAPACIDADE MÁXIMA DE TRAÇÃO COMBINADO DE 36000 KG, POTÊNCIA 286 CV, INCLUSIVE SEMIREBOQUE COM CAÇAMBA METÁLICA - JUROS. AF_12/2014 | H
2.6 | 93592 | TRANSPORTE COM CAMINHÃO BASCULANTE DE 14 M³, EM VIA URBANA EM REVESTIMENTO PRIMÁRIO (UNIDADE: M3XKM). AF_07/2020 | M3XKM | 222337.5 | 0.0093 | 2067.7387
[5 empty] | TOTAL: | 2067.7387
[ Serviço ] | 89873 | CAMINHÃO BASCULANTE 14 M3, COM CAVALO MECÂNICO DE CAPACIDADE MÁXIMA DE TRAÇÃO COMBINADO DE 36000 KG, POTÊNCIA 286 CV, INCLUSIVE SEMIREBOQUE COM CAÇAMBA METÁLICA - MANUTENÇÃO. AF_12/2014 | H
2.6 | 93592 | TRANSPORTE COM CAMINHÃO BASCULANTE DE 14 M³, EM VIA URBANA EM REVESTIMENTO PRIMÁRIO (UNIDADE: M3XKM). AF_07/2020 | M3XKM | 222337.5 | 0.0065 | 1445.1937
[5 empty] | TOTAL: | 1445.1937
[ Serviço ] | 89874 | CAMINHÃO BASCULANTE 14 M3, COM CAVALO MECÂNICO DE CAPACIDADE MÁXIMA DE TRAÇÃO COMBINADO DE 36000 KG, POTÊNCIA 286 CV, INCLUSIVE SEMIREBOQUE COM CAÇAMBA METÁLICA - MATERIAIS NA OPERAÇÃO. AF_12/2014 | H
2.6 | 93592 | TRANSPORTE COM CAMINHÃO BASCULANTE DE 14 M³, EM VIA URBANA EM REVESTIMENTO PRIMÁRIO (UNIDADE: M3XKM). AF_07/2020 | M3XKM | 222337.5 | 0.0065 | 1445.1937
[5 empty] | TOTAL: | 1445.1937
[ Serviço ] | 95393 | CURSO DE CAPACITAÇÃO PARA APONTADOR OU APROPRIADOR (ENCARGOS COMPLEMENTARES) - HORISTA | H
1.3 | COMP-71665932 | Administração Local de Obra | Un | 1 | 820 | 820
[5 empty] | TOTAL: | 820
[ Serviço ] | 100290 | CURSO DE CAPACITAÇÃO PARA AUXILIAR DE ALMOXARIFE (ENCARGOS COMPLEMENTARES) - HORISTA | H
1.3 | COMP-71665932 | Administração Local de Obra | Un | 1 | 820 | 820
[5 empty] | TOTAL: | 820
[ Serviço ] | 95401 | CURSO DE CAPACITAÇÃO PARA ENCARREGADO GERAL (ENCARGOS COMPLEMENTARES) - HORISTA | H
1.3 | COMP-71665932 | Administração Local de Obra | Un | 1 | 871.2 | 871.2
[5 empty] | TOTAL: | 871.2
[ Serviço ] | 95402 | CURSO DE CAPACITAÇÃO PARA ENGENHEIRO CIVIL DE OBRA JÚNIOR (ENCARGOS COMPLEMENTARES) - HORISTA | H
1.3 | COMP-71665932 | Administração Local de Obra | Un | 1 | 434 | 434
[5 empty] | TOTAL: | 434
[ Serviço ] | 95403 | CURSO DE CAPACITAÇÃO PARA ENGENHEIRO CIVIL DE OBRA PLENO (ENCARGOS COMPLEMENTARES) - HORISTA | H
1.3 | COMP-71665932 | Administração Local de Obra | Un | 1 | 180 | 180
[5 empty] | TOTAL: | 180
[ Serviço ] | 95405 | CURSO DE CAPACITAÇÃO PARA MESTRE DE OBRAS (ENCARGOS COMPLEMENTARES) - HORISTA | H
1.3 | COMP-71665932 | Administração Local de Obra | Un | 1 | 820 | 820
[5 empty] | TOTAL: | 820
[ Serviço ] | 95346 | CURSO DE CAPACITAÇÃO PARA MOTORISTA DE BASCULANTE (ENCARGOS COMPLEMENTARES) - HORISTA | H
2.6 | 93592 | TRANSPORTE COM CAMINHÃO BASCULANTE DE 14 M³, EM VIA URBANA EM REVESTIMENTO PRIMÁRIO (UNIDADE: M3XKM). AF_07/2020 | M3XKM | 222337.5 | 0.0093 | 2067.7387
[5 empty] | TOTAL: | 2067.7387
[ Serviço ] | 95363 | CURSO DE CAPACITAÇÃO PARA OPERADOR DE MOTONIVELADORA (ENCARGOS COMPLEMENTARES) - HORISTA | H
2.3 | 100575 | REGULARIZAÇÃO DE SUPERFÍCIES COM MOTONIVELADORA. AF_11/2019 | M2 | 296450 | 0.0011 | 326.095
[5 empty] | TOTAL: | 326.095
[ Serviço ] | 95378 | CURSO DE CAPACITAÇÃO PARA SERVENTE (ENCARGOS COMPLEMENTARES) - HORISTA | H
2.3 | 100575 | REGULARIZAÇÃO DE SUPERFÍCIES COM MOTONIVELADORA. AF_11/2019 | M2 | 296450 | 0.001 | 296.45
[5 empty] | TOTAL: | 296.45
[ Serviço ] | 100299 | CURSO DE CAPACITAÇÃO PARA TÉCNICO EM SEGURANÇA DO TRABALHO (ENCARGOS COMPLEMENTARES) - HORISTA | H
1.3 | COMP-71665932 | Administração Local de Obra | Un | 1 | 820 | 820
[5 empty] | TOTAL: | 820
[ Serviço ] | 95388 | CURSO DE CAPACITAÇÃO PARA VIGIA NOTURNO (ENCARGOS COMPLEMENTARES) - HORISTA | H
1.3 | COMP-71665932 | Administração Local de Obra | Un | 1 | 820 | 820
[5 empty] | TOTAL: | 820
[ Serviço ] | 90776 | ENCARREGADO GERAL COM ENCARGOS COMPLEMENTARES | H
1.3 | COMP-71665932 | Administração Local de Obra | Un | 1 | 871.2 | 871.2
[5 empty] | TOTAL: | 871.2
[ Serviço ] | 90777 | ENGENHEIRO CIVIL DE OBRA JUNIOR COM ENCARGOS COMPLEMENTARES | H
1.3 | COMP-71665932 | Administração Local de Obra | Un | 1 | 434 | 434
[5 empty] | TOTAL: | 434
[ Serviço ] | 90778 | ENGENHEIRO CIVIL DE OBRA PLENO COM ENCARGOS COMPLEMENTARES | H
1.3 | COMP-71665932 | Administração Local de Obra | Un | 1 | 180 | 180
[5 empty] | TOTAL: | 180
[ Serviço ] | 90780 | MESTRE DE OBRAS COM ENCARGOS COMPLEMENTARES | H
1.3 | COMP-71665932 | Administração Local de Obra | Un | 1 | 820 | 820
[5 empty] | TOTAL: | 820
[ Serviço ] | 5934 | MOTONIVELADORA POTÊNCIA BÁSICA LÍQUIDA (PRIMEIRA MARCHA) 125 HP, PESO BRUTO 13032 KG, LARGURA DA LÂMINA DE 3,7 M - CHI DIURNO. AF_06/2014 | CHI
2.3 | 100575 | REGULARIZAÇÃO DE SUPERFÍCIES COM MOTONIVELADORA. AF_11/2019 | M2 | 296450 | 0.001 | 296.45
[5 empty] | TOTAL: | 296.45
[ Serviço ] | 5932 | MOTONIVELADORA POTÊNCIA BÁSICA LÍQUIDA (PRIMEIRA MARCHA) 125 HP, PESO BRUTO 13032 KG, LARGURA DA LÂMINA DE 3,7 M - CHP DIURNO. AF_06/2014 | CHP
2.3 | 100575 | REGULARIZAÇÃO DE SUPERFÍCIES COM MOTONIVELADORA. AF_11/2019 | M2 | 296450 | 0.0001 | 29.645
[5 empty] | TOTAL: | 29.645
[ Serviço ] | 89228 | MOTONIVELADORA POTÊNCIA BÁSICA LÍQUIDA (PRIMEIRA MARCHA) 125 HP, PESO BRUTO 13032 KG, LARGURA DA LÂMINA DE 3,7 M - DEPRECIAÇÃO. AF_06/2014 | H
2.3 | 100575 | REGULARIZAÇÃO DE SUPERFÍCIES COM MOTONIVELADORA. AF_11/2019 | M2 | 296450 | 0.0011 | 326.095
[5 empty] | TOTAL: | 326.095
[ Serviço ] | 89229 | MOTONIVELADORA POTÊNCIA BÁSICA LÍQUIDA (PRIMEIRA MARCHA) 125 HP, PESO BRUTO 13032 KG, LARGURA DA LÂMINA DE 3,7 M - JUROS. AF_06/2014 | H
2.3 | 100575 | REGULARIZAÇÃO DE SUPERFÍCIES COM MOTONIVELADORA. AF_11/2019 | M2 | 296450 | 0.0011 | 326.095
[5 empty] | TOTAL: | 326.095
[ Serviço ] | 5779 | MOTONIVELADORA POTÊNCIA BÁSICA LÍQUIDA (PRIMEIRA MARCHA) 125 HP, PESO BRUTO 13032 KG, LARGURA DA LÂMINA DE 3,7 M - MANUTENÇÃO. AF_06/2014 | H
2.3 | 100575 | REGULARIZAÇÃO DE SUPERFÍCIES COM MOTONIVELADORA. AF_11/2019 | M2 | 296450 | 0.0001 | 29.645
[5 empty] | TOTAL: | 29.645
[ Serviço ] | 53849 | MOTONIVELADORA POTÊNCIA BÁSICA LÍQUIDA (PRIMEIRA MARCHA) 125 HP, PESO BRUTO 13032 KG, LARGURA DA LÂMINA DE 3,7 M - MATERIAIS NA OPERAÇÃO. AF_06/2014 | H
2.3 | 100575 | REGULARIZAÇÃO DE SUPERFÍCIES COM MOTONIVELADORA. AF_11/2019 | M2 | 296450 | 0.0001 | 29.645
[5 empty] | TOTAL: | 29.645
[ Serviço ] | 88281 | MOTORISTA DE BASCULANTE COM ENCARGOS COMPLEMENTARES | H
2.6 | 93592 | TRANSPORTE COM CAMINHÃO BASCULANTE DE 14 M³, EM VIA URBANA EM REVESTIMENTO PRIMÁRIO (UNIDADE: M3XKM). AF_07/2020 | M3XKM | 222337.5 | 0.0093 | 2067.7387
[5 empty] | TOTAL: | 2067.7387
[ Serviço ] | 88300 | OPERADOR DE MOTONIVELADORA COM ENCARGOS COMPLEMENTARES | H
2.3 | 100575 | REGULARIZAÇÃO DE SUPERFÍCIES COM MOTONIVELADORA. AF_11/2019 | M2 | 296450 | 0.0011 | 326.095
[5 empty] | TOTAL: | 326.095
[ Serviço ] | 88316 | SERVENTE COM ENCARGOS COMPLEMENTARES | H
2.3 | 100575 | REGULARIZAÇÃO DE SUPERFÍCIES COM MOTONIVELADORA. AF_11/2019 | M2 | 296450 | 0.001 | 296.45
[5 empty] | TOTAL: | 296.45
[ Serviço ] | 100309 | TÉCNICO EM SEGURANÇA DO TRABALHO COM ENCARGOS COMPLEMENTARES | H
1.3 | COMP-71665932 | Administração Local de Obra | Un | 1 | 820 | 820
[5 empty] | TOTAL: | 820
[ Serviço ] | 88326 | VIGIA NOTURNO COM ENCARGOS COMPLEMENTARES | H
1.3 | COMP-71665932 | Administração Local de Obra | Un | 1 | 820 | 820
[5 empty] | TOTAL: | 820
[ Encargos Complementares ] | 00037370 | ALIMENTACAO - HORISTA (COLETADO CAIXA - ENCARGOS COMPLEMENTARES) | H
1.3 | COMP-71665932 | Administração Local de Obra | Un | 1 | 820 | 820
2.3 | 100575 | REGULARIZAÇÃO DE SUPERFÍCIES COM MOTONIVELADORA. AF_11/2019 | M2 | 296450 | 0.0021 | 622.545
2.6 | 93592 | TRANSPORTE COM CAMINHÃO BASCULANTE DE 14 M³, EM VIA URBANA EM REVESTIMENTO PRIMÁRIO (UNIDADE: M3XKM). AF_07/2020 | M3XKM | 222337.5 | 0.0093 | 2067.7387
[5 empty] | TOTAL: | 3510.2838
[ Mão de Obra ] | 00006122 | APONTADOR OU APROPRIADOR DE MAO DE OBRA (HORISTA) | H
1.3 | COMP-71665932 | Administração Local de Obra | Un | 1 | 838.245 | 838.245
[5 empty] | TOTAL: | 838.245
[ Mão de Obra ] | 00034392 | AUXILIAR DE ALMOXARIFE (HORISTA) | H
1.3 | COMP-71665932 | Administração Local de Obra | Un | 1 | 824.3788 | 824.3788
[5 empty] | TOTAL: | 824.3788
[ Equipamento ] | E9667 | Caminhão basculante com capacidade de 14 m³ - 188 kW (IMPRODUTIVO) | CHI
2.2 | 5501882 | Escavação, carga e transporte de material de 1ª categoria - DMT de 1.400 a 1.600 m - caminho de serviço em leito natural - com carregadeira e caminhão basculante de 14 m³ | m³ | 74112.5 | 0.0014765 | 109.427
[5 empty] | TOTAL: | 109.427
[ Equipamento ] | E9667 | Caminhão basculante com capacidade de 14 m³ - 188 kW (PRODUTIVO) | CHP
2.2 | 5501882 | Escavação, carga e transporte de material de 1ª categoria - DMT de 1.400 a 1.600 m - caminho de serviço em leito natural - com carregadeira e caminhão basculante de 14 m³ | m³ | 74112.5 | 0.023132 | 1714.3569
[5 empty] | TOTAL: | 1714.3569
[ Equipamento ] | E9571 | Caminhão tanque com capacidade de 10.000 l - 188 kW (IMPRODUTIVO) | CHI
2.4 | 5503041 | Compactação de aterros a 100% do Proctor intermediário | m³ | 74112.5 | 0.0076733 | 568.6874
[5 empty] | TOTAL: | 568.6874
[ Equipamento ] | E9571 | Caminhão tanque com capacidade de 10.000 l - 188 kW (PRODUTIVO) | CHP
2.4 | 5503041 | Compactação de aterros a 100% do Proctor intermediário | m³ | 74112.5 | 0.0053323 | 395.1896
[5 empty] | TOTAL: | 395.1896
[ Equipamento ] | E9511 | Carregadeira de pneus com capacidade de 3,40 m³ - 195 kW (PRODUTIVO) | CHP
2.2 | 5501882 | Escavação, carga e transporte de material de 1ª categoria - DMT de 1.400 a 1.600 m - caminho de serviço em leito natural - com carregadeira e caminhão basculante de 14 m³ | m³ | 74112.5 | 0.0041014 | 303.964
[5 empty] | TOTAL: | 303.964
[ Equipamento ] | 00037762 | CAVALO MECANICO TRACAO 4X2, PESO BRUTO TOTAL 16000 KG, CAPACIDADE MAXIMA DE TRACAO *36000* KG, DISTANCIA ENTRE EIXOS *3,56* M, POTENCIA *286* CV (INCLUI CABINE E CHASSI, NAO INCLUI SEMIRREBOQUE) | UN
2.6 | 93592 | TRANSPORTE COM CAMINHÃO BASCULANTE DE 14 M³, EM VIA URBANA EM REVESTIMENTO PRIMÁRIO (UNIDADE: M3XKM). AF_07/2020 | M3XKM | 222337.5 | 8.5533e-07 | 0.19017
[5 empty] | TOTAL: | 0.19017
[ Mão de Obra ] | 00004083 | ENCARREGADO GERAL DE OBRAS (HORISTA) | H
1.3 | COMP-71665932 | Administração Local de Obra | Un | 1 | 890.5842 | 890.5842
[5 empty] | TOTAL: | 890.5842
[ Mão de Obra ] | 00002706 | ENGENHEIRO CIVIL DE OBRA JUNIOR | H
1.3 | COMP-71665932 | Administração Local de Obra | Un | 1 | 440.7227 | 440.7227
[5 empty] | TOTAL: | 440.7227
[ Mão de Obra ] | 00002707 | ENGENHEIRO CIVIL DE OBRA PLENO | H
1.3 | COMP-71665932 | Administração Local de Obra | Un | 1 | 182.7882 | 182.7882
[5 empty] | TOTAL: | 182.7882
[ Encargos Complementares ] | 00043482 | EPI - FAMILIA ALMOXARIFE - HORISTA (ENCARGOS COMPLEMENTARES - COLETADO CAIXA) | H
1.3 | COMP-71665932 | Administração Local de Obra | Un | 1 | 2460 | 2460
[5 empty] | TOTAL: | 2460
[ Encargos Complementares ] | 00043487 | EPI - FAMILIA ENCARREGADO GERAL - HORISTA (ENCARGOS COMPLEMENTARES - COLETADO CAIXA) | H
1.3 | COMP-71665932 | Administração Local de Obra | Un | 1 | 1691.2 | 1691.2
[5 empty] | TOTAL: | 1691.2
[ Encargos Complementares ] | 00043486 | EPI - FAMILIA ENGENHEIRO CIVIL - HORISTA (ENCARGOS COMPLEMENTARES - COLETADO CAIXA) | H
1.3 | COMP-71665932 | Administração Local de Obra | Un | 1 | 614 | 614
[5 empty] | TOTAL: | 614
[ Encargos Complementares ] | 00043488 | EPI - FAMILIA OPERADOR ESCAVADEIRA - HORISTA (ENCARGOS COMPLEMENTARES - COLETADO CAIXA) | H
2.3 | 100575 | REGULARIZAÇÃO DE SUPERFÍCIES COM MOTONIVELADORA. AF_11/2019 | M2 | 296450 | 0.0011 | 326.095
2.6 | 93592 | TRANSPORTE COM CAMINHÃO BASCULANTE DE 14 M³, EM VIA URBANA EM REVESTIMENTO PRIMÁRIO (UNIDADE: M3XKM). AF_07/2020 | M3XKM | 222337.5 | 0.0093 | 2067.7387
[5 empty] | TOTAL: | 2393.8337
[ Encargos Complementares ] | 00043491 | EPI - FAMILIA SERVENTE - HORISTA (ENCARGOS COMPLEMENTARES - COLETADO CAIXA) | H
1.3 | COMP-71665932 | Administração Local de Obra | Un | 1 | 820 | 820
2.3 | 100575 | REGULARIZAÇÃO DE SUPERFÍCIES COM MOTONIVELADORA. AF_11/2019 | M2 | 296450 | 0.001 | 296.45
[5 empty] | TOTAL: | 1116.45
[ Equipamento ] | INS-00999019 | Escavação em Solo de 1° Categoria Utilizando Retroescavadeira de Pneus incluso operador e custos operacionais e depreciações | M3
2.5 | C-020016 | ESCAVAÇÃO MECÂNICA SOLO 1a CATEGORIA COM RETROESCAVADEIRA | M3 | 42350 | 1 | 42350
[5 empty] | TOTAL: | 42350
[ Encargos Complementares ] | 00037372 | EXAMES - HORISTA (COLETADO CAIXA - ENCARGOS COMPLEMENTARES) | H
1.3 | COMP-71665932 | Administração Local de Obra | Un | 1 | 5585.2 | 5585.2
2.3 | 100575 | REGULARIZAÇÃO DE SUPERFÍCIES COM MOTONIVELADORA. AF_11/2019 | M2 | 296450 | 0.0021 | 622.545
2.6 | 93592 | TRANSPORTE COM CAMINHÃO BASCULANTE DE 14 M³, EM VIA URBANA EM REVESTIMENTO PRIMÁRIO (UNIDADE: M3XKM). AF_07/2020 | M3XKM | 222337.5 | 0.0093 | 2067.7387
[5 empty] | TOTAL: | 8275.4837
[ Encargos Complementares ] | 00043458 | FERRAMENTAS - FAMILIA ALMOXARIFE - HORISTA (ENCARGOS COMPLEMENTARES - COLETADO CAIXA) | H
1.3 | COMP-71665932 | Administração Local de Obra | Un | 1 | 2460 | 2460
[5 empty] | TOTAL: | 2460
[ Encargos Complementares ] | 00043463 | FERRAMENTAS - FAMILIA ENCARREGADO GERAL - HORISTA (ENCARGOS COMPLEMENTARES - COLETADO CAIXA) | H
1.3 | COMP-71665932 | Administração Local de Obra | Un | 1 | 1691.2 | 1691.2
[5 empty] | TOTAL: | 1691.2
[ Encargos Complementares ] | 00043462 | FERRAMENTAS - FAMILIA ENGENHEIRO CIVIL - HORISTA (ENCARGOS COMPLEMENTARES - COLETADO CAIXA) | H
1.3 | COMP-71665932 | Administração Local de Obra | Un | 1 | 614 | 614
[5 empty] | TOTAL: | 614
[ Encargos Complementares ] | 00043464 | FERRAMENTAS - FAMILIA OPERADOR ESCAVADEIRA - HORISTA (ENCARGOS COMPLEMENTARES - COLETADO CAIXA) | H
2.3 | 100575 | REGULARIZAÇÃO DE SUPERFÍCIES COM MOTONIVELADORA. AF_11/2019 | M2 | 296450 | 0.0011 | 326.095
2.6 | 93592 | TRANSPORTE COM CAMINHÃO BASCULANTE DE 14 M³, EM VIA URBANA EM REVESTIMENTO PRIMÁRIO (UNIDADE: M3XKM). AF_07/2020 | M3XKM | 222337.5 | 0.0093 | 2067.7387
[5 empty] | TOTAL: | 2393.8337
[ Encargos Complementares ] | 00043467 | FERRAMENTAS - FAMILIA SERVENTE - HORISTA (ENCARGOS COMPLEMENTARES - COLETADO CAIXA) | H
1.3 | COMP-71665932 | Administração Local de Obra | Un | 1 | 820 | 820
2.3 | 100575 | REGULARIZAÇÃO DE SUPERFÍCIES COM MOTONIVELADORA. AF_11/2019 | M2 | 296450 | 0.001 | 296.45
[5 empty] | TOTAL: | 1116.45
[ Equipamento ] | E9518 | Grade de 24 discos rebocável de D = 60 cm (24”) (PRODUTIVO) | CHP
2.4 | 5503041 | Compactação de aterros a 100% do Proctor intermediário | m³ | 74112.5 | 0.0031213 | 231.3305
[5 empty] | TOTAL: | 231.3305
[ Equipamento ] | E9518 | Grade de 24 discos rebocável de D = 60 cm (24”) (IMPRODUTIVO) | CHI
2.4 | 5503041 | Compactação de aterros a 100% do Proctor intermediário | m³ | 74112.5 | 0.0098843 | 732.5465
[5 empty] | TOTAL: | 732.5465
[ Mão de Obra ] | 00004069 | MESTRE DE OBRAS (HORISTA) | H
1.3 | COMP-71665932 | Administração Local de Obra | Un | 1 | 838.245 | 838.245
[5 empty] | TOTAL: | 838.245
[ Serviço ] | 000006 | Mobilização e Desmobilização de pessoal e equipamentos | UN
1.1 | 000006 | Mobilização e Desmobilização de pessoal e equipamentos U | UN | 1 | 1 | 1
[5 empty] | TOTAL: | 1
[ Equipamento ] | E9524 | Motoniveladora - 93 kW (PRODUTIVO) | CHP
2.4 | 5503041 | Compactação de aterros a 100% do Proctor intermediário | m³ | 74112.5 | 0.0016907 | 125.304
[5 empty] | TOTAL: | 125.304
[ Equipamento ] | E9524 | Motoniveladora - 93 kW (IMPRODUTIVO) | CHI
2.4 | 5503041 | Compactação de aterros a 100% do Proctor intermediário | m³ | 74112.5 | 0.011315 | 838.573
[5 empty] | TOTAL: | 838.573
[ Equipamento ] | 00004090 | MOTONIVELADORA POTENCIA BASICA LIQUIDA (PRIMEIRA MARCHA) 125 HP , PESO BRUTO 13843 KG, LARGURA DA LAMINA DE 3,7 M | UN
2.3 | 100575 | REGULARIZAÇÃO DE SUPERFÍCIES COM MOTONIVELADORA. AF_11/2019 | M2 | 296450 | 5.835e-08 | 0.017298
[5 empty] | TOTAL: | 0.017298
[ Mão de Obra ] | 00020020 | MOTORISTA DE CAMINHAO-BASCULANTE (HORISTA) | H
2.6 | 93592 | TRANSPORTE COM CAMINHÃO BASCULANTE DE 14 M³, EM VIA URBANA EM REVESTIMENTO PRIMÁRIO (UNIDADE: M3XKM). AF_07/2020 | M3XKM | 222337.5 | 0.0093497 | 2078.7805
[5 empty] | TOTAL: | 2078.7805
[ Material ] | 00004221 | OLEO DIESEL COMBUSTIVEL COMUM | L
2.3 | 100575 | REGULARIZAÇÃO DE SUPERFÍCIES COM MOTONIVELADORA. AF_11/2019 | M2 | 296450 | 0.001399 | 414.7335
2.6 | 93592 | TRANSPORTE COM CAMINHÃO BASCULANTE DE 14 M³, EM VIA URBANA EM REVESTIMENTO PRIMÁRIO (UNIDADE: M3XKM). AF_07/2020 | M3XKM | 222337.5 | 0.19156 | 42589.8598
[5 empty] | TOTAL: | 43004.5934
[ Mão de Obra ] | 00004239 | OPERADOR DE MOTONIVELADORA | H
2.3 | 100575 | REGULARIZAÇÃO DE SUPERFÍCIES COM MOTONIVELADORA. AF_11/2019 | M2 | 296450 | 0.0011096 | 328.9385
[5 empty] | TOTAL: | 328.9385
[ Material ] | 00004813 | PLACA DE OBRA (PARA CONSTRUCAO CIVIL) EM CHAPA GALVANIZADA *N. 22*, ADESIVADA, DE *2,4 X 1,2* M (SEM POSTES PARA FIXACAO) | M2
1.2 | 00004813 | PLACA DE OBRA (PARA CONSTRUCAO CIVIL) EM CHAPA GALVANIZADA *N. 22*, ADESIVADA, DE *2,0 X 1,125* M | M2 | 24 | 1 | 24
[5 empty] | TOTAL: | 24
[ Equipamento ] | E9685 | Rolo compactador pé de carneiro vibratório autopropelido por pneus de 11,6 t - 82 kW (PRODUTIVO) | CHP
2.4 | 5503041 | Compactação de aterros a 100% do Proctor intermediário | m³ | 74112.5 | 0.013006 | 963.877
[5 empty] | TOTAL: | 963.877
[ Encargos Complementares ] | 00037373 | SEGURO - HORISTA (COLETADO CAIXA - ENCARGOS COMPLEMENTARES) | H
1.3 | COMP-71665932 | Administração Local de Obra | Un | 1 | 5585.2 | 5585.2
2.3 | 100575 | REGULARIZAÇÃO DE SUPERFÍCIES COM MOTONIVELADORA. AF_11/2019 | M2 | 296450 | 0.0021 | 622.545
2.6 | 93592 | TRANSPORTE COM CAMINHÃO BASCULANTE DE 14 M³, EM VIA URBANA EM REVESTIMENTO PRIMÁRIO (UNIDADE: M3XKM). AF_07/2020 | M3XKM | 222337.5 | 0.0093 | 2067.7387
[5 empty] | TOTAL: | 8275.4837
[ Equipamento ] | 00037743 | SEMIRREBOQUE COM DOIS EIXOS EM TANDEM TIPO BASCULANTE COM CACAMBA METALICA 14 M3 (INCLUI MONTAGEM, NAO INCLUI CAVALO MECANICO) | UN
2.6 | 93592 | TRANSPORTE COM CAMINHÃO BASCULANTE DE 14 M³, EM VIA URBANA EM REVESTIMENTO PRIMÁRIO (UNIDADE: M3XKM). AF_07/2020 | M3XKM | 222337.5 | 1.2363e-06 | 0.27488
[5 empty] | TOTAL: | 0.27488
[ Mão de Obra ] | P9824 | Servente | h
2.1 | 5502985 | Limpeza mecanizada da camada vegetal | m² | 317625 | 0.0016053 | 509.8724
2.2 | 5501882 | Escavação, carga e transporte de material de 1ª categoria - DMT de 1.400 a 1.600 m - caminho de serviço em leito natural - com carregadeira e caminhão basculante de 14 m³ | m³ | 74112.5 | 0.0041014 | 303.964
2.4 | 5503041 | Compactação de aterros a 100% do Proctor intermediário | m³ | 74112.5 | 0.013006 | 963.877
[5 empty] | TOTAL: | 1777.7133
[ Mão de Obra ] | 00006111 | SERVENTE DE OBRAS | H
2.3 | 100575 | REGULARIZAÇÃO DE SUPERFÍCIES COM MOTONIVELADORA. AF_11/2019 | M2 | 296450 | 0.0010222 | 303.046
[5 empty] | TOTAL: | 303.046
[ Mão de Obra ] | 00040943 | TECNICO EM SEGURANCA DO TRABALHO (HORISTA) | H
1.3 | COMP-71665932 | Administração Local de Obra | Un | 1 | 835.4734 | 835.4734
[5 empty] | TOTAL: | 835.4734
[ Encargos Complementares ] | 00037371 | TRANSPORTE - HORISTA (COLETADO CAIXA - ENCARGOS COMPLEMENTARES) | H
1.3 | COMP-71665932 | Administração Local de Obra | Un | 1 | 820 | 820
2.3 | 100575 | REGULARIZAÇÃO DE SUPERFÍCIES COM MOTONIVELADORA. AF_11/2019 | M2 | 296450 | 0.0021 | 622.545
2.6 | 93592 | TRANSPORTE COM CAMINHÃO BASCULANTE DE 14 M³, EM VIA URBANA EM REVESTIMENTO PRIMÁRIO (UNIDADE: M3XKM). AF_07/2020 | M3XKM | 222337.5 | 0.0093 | 2067.7387
[5 empty] | TOTAL: | 3510.2838
[ Equipamento ] | E9577 | Trator agrícola sobre pneus - 77 kW (IMPRODUTIVO) | CHI
2.4 | 5503041 | Compactação de aterros a 100% do Proctor intermediário | m³ | 74112.5 | 0.0098843 | 732.5465
[5 empty] | TOTAL: | 732.5465
[ Equipamento ] | E9577 | Trator agrícola sobre pneus - 77 kW (PRODUTIVO) | CHP
2.4 | 5503041 | Compactação de aterros a 100% do Proctor intermediário | m³ | 74112.5 | 0.0031213 | 231.3305
[5 empty] | TOTAL: | 231.3305
[ Equipamento ] | E9540 | Trator sobre esteiras com lâmina - 127 kW (PRODUTIVO) | CHP
2.1 | 5502985 | Limpeza mecanizada da camada vegetal | m² | 317625 | 0.0016053 | 509.8724
[5 empty] | TOTAL: | 509.8724
[ Equipamento ] | E9541 | Trator sobre esteiras com lâmina - 259 kW (PRODUTIVO) | CHP
2.2 | 5501882 | Escavação, carga e transporte de material de 1ª categoria - DMT de 1.400 a 1.600 m - caminho de serviço em leito natural - com carregadeira e caminhão basculante de 14 m³ | m³ | 74112.5 | 0.0041014 | 303.964
[5 empty] | TOTAL: | 303.964
[ Mão de Obra ] | 00041776 | VIGIA NOTURNO, HORA EFETIVAMENTE TRABALHADA DE 22 H AS 5 H (COM ADICIONAL NOTURNO) | H
1.3 | COMP-71665932 | Administração Local de Obra | Un | 1 | 824.3788 | 824.3788
[5 empty] | TOTAL: | 824.3788

## CURVA ABC SERVICOS
CÓDIGO | DESCRIÇÃO | FONTE | TIPO | UNIDADE | QUANTIDADE | PREÇO UNITÁRIO | PREÇO TOTAL | % | ACUMUL. % | CL
5501882 | Escavação, carga e transporte de material de 1ª categoria - DMT de 1.400 a 1.600 m - caminho de serviço em leito natural - com carregadeira e caminhão basculante de 14 m³ | SICRO NOVO | Serviço | m³ | 74112.5 | 12.84 | 951604.5 | 37.4293 | 37.4293 | A
5503041 | Compactação de aterros a 100% do Proctor intermediário | SICRO NOVO | Serviço | m³ | 74112.5 | 8.49 | 629215.125 | 24.7488 | 47.9141 | A
93592 | TRANSPORTE COM CAMINHÃO BASCULANTE DE 14 M³, EM VIA URBANA EM REVESTIMENTO PRIMÁRIO (UNIDADE: M3XKM). AF_07/2020 | SINAPI | Serviço | M3XKM | 222337.5 | 2.08 | 462462 | 18.1899 | 61.9312 | B
COMP-71665932 | Administração Local de Obra | Composições Próprias | Geral | Un | 1 | 181636.05 | 181636.05 | 7.1443 | 67.4365 | B
5502985 | Limpeza mecanizada da camada vegetal | SICRO NOVO | Serviço | m² | 317625 | 0.45 | 142931.25 | 5.6219 | 71.7687 | B
C-020016 | ESCAVAÇÃO MECÂNICA SOLO 1a CATEGORIA COM RETROESCAVADEIRA | Composições Próprias | Serviço | M3 | 42350 | 2.29 | 96981.5 | 3.8146 | 74.7082 | B
000006 | Mobilização e Desmobilização de pessoal e equipamentos U | SEDOP | Serviço | UN | 1 | 36000 | 36000 | 1.416 | 75.7993 | B
100575 | REGULARIZAÇÃO DE SUPERFÍCIES COM MOTONIVELADORA. AF_11/2019 | SINAPI | Serviço | M2 | 296450 | 0.12 | 35574 | 1.3992 | 76.8776 | B
00004813 | PLACA DE OBRA (PARA CONSTRUCAO CIVIL) EM CHAPA GALVANIZADA *N. 22*, ADESIVADA, DE *2,0 X 1,125* M | SINAPI | Material | M2 | 24 | 250 | 6000 | 0.236 | 77.0594 | B
[6 empty] | Subtotal até 77,06% |  | 2542404.43
[6 empty] | Outros: |  | 756873.8
[6 empty] | Valor total do Orçamento: |  | 3299278.23

## CURVA ABC INSUMOS
CÓDIGO | DESCRIÇÃO | FONTE | TIPO | UNIDADE | QUANTIDADE | PREÇO UNITÁRIO | PREÇO TOTAL | % | ACUMUL. % | CL
E9667 | Caminhão basculante com capacidade de 14 m³ - 188 kW (PRODUTIVO) | SICRO NOVO | Equipamento Custo Horário | CHP | 1714.3569 | 308.29 | 528519.0895 | 20.7882 | 20.7882 | A
E9541 | Trator sobre esteiras com lâmina - 259 kW (PRODUTIVO) | SICRO NOVO | Equipamento Custo Horário | CHP | 303.964 | 781.25 | 237471.8671 | 9.3404 | 23.2169 | A
00004221 | OLEO DIESEL COMBUSTIVEL COMUM | SINAPI | Material | L | 43004.5934 | 5.07 | 218033.2883 | 8.5759 | 29.8254 | A
E9685 | Rolo compactador pé de carneiro vibratório autopropelido por pneus de 11,6 t - 82 kW (PRODUTIVO) | SICRO NOVO | Equipamento Custo Horário | CHP | 963.877 | 203.16 | 195821.2446 | 7.7022 | 35.7607 | A
00037762 | CAVALO MECANICO TRACAO 4X2, PESO BRUTO TOTAL 16000 KG, CAPACIDADE MAXIMA DE TRACAO *36000* KG, DISTANCIA ENTRE EIXOS *3,56* M, POTENCIA *286* CV (INCLUI CABINE E CHASSI, NAO INCLUI SEMIRREBOQUE) | SINAPI | Equipamento | UN | 0.19017 | 728397.99 | 138520.8544 | 5.4484 | 39.9592 | A
E9571 | Caminhão tanque com capacidade de 10.000 l - 188 kW (PRODUTIVO) | SICRO NOVO | Equipamento Custo Horário | CHP | 395.1896 | 344.26 | 136047.9567 | 5.3512 | 44.0828 | A
E9540 | Trator sobre esteiras com lâmina - 127 kW (PRODUTIVO) | SICRO NOVO | Equipamento Custo Horário | CHP | 509.8724 | 251.62 | 128294.0886 | 5.0462 | 47.9714 | A
E9511 | Carregadeira de pneus com capacidade de 3,40 m³ - 195 kW (PRODUTIVO) | SICRO NOVO | Equipamento Custo Horário | CHP | 303.964 | 417.21 | 126816.8162 | 4.9881 | 51.8151 | B
E9524 | Motoniveladora - 93 kW (IMPRODUTIVO) | SICRO NOVO | Equipamento Custo Horário | CHI | 838.573 | 123.16 | 103278.6459 | 4.0622 | 54.9455 | B
INS-00999019 | Escavação em Solo de 1° Categoria Utilizando Retroescavadeira de Pneus incluso operador e custos operacionais e depreciações | Composições Próprias | Equipamento | M3 | 42350 | 2.29 | 96981.5 | 3.8146 | 57.8849 | B
00037743 | SEMIRREBOQUE COM DOIS EIXOS EM TANDEM TIPO BASCULANTE COM CACAMBA METALICA 14 M3 (INCLUI MONTAGEM, NAO INCLUI CAVALO MECANICO) | SINAPI | Equipamento | UN | 0.27488 | 219628.04 | 60371.9094 | 2.3746 | 59.7148 | B
E9571 | Caminhão tanque com capacidade de 10.000 l - 188 kW (IMPRODUTIVO) | SICRO NOVO | Equipamento Custo Horário | CHI | 568.6874 | 83.02 | 47212.4288 | 1.857 | 61.1458 | B
00002706 | ENGENHEIRO CIVIL DE OBRA JUNIOR | SINAPI | Mão de Obra | H | 440.7227 | 96.06 | 42335.8187 | 1.6652 | 62.429 | B
00020020 | MOTORISTA DE CAMINHAO-BASCULANTE (HORISTA) | SINAPI | Mão de Obra | H | 2078.7805 | 17.89 | 37189.3827 | 1.4628 | 63.5562 | B
E9524 | Motoniveladora - 93 kW (PRODUTIVO) | SICRO NOVO | Equipamento Custo Horário | CHP | 125.304 | 293.58 | 36786.75 | 1.4469 | 64.6712 | B
P9824 | Servente | SICRO NOVO | Mão de Obra | h | 1777.7133 | 18.29 | 32514.377 | 1.2789 | 65.6567 | B
E9577 | Trator agrícola sobre pneus - 77 kW (PRODUTIVO) | SICRO NOVO | Equipamento Custo Horário | CHP | 231.3305 | 134.02 | 31002.9099 | 1.2194 | 66.5964 | B
E9577 | Trator agrícola sobre pneus - 77 kW (IMPRODUTIVO) | SICRO NOVO | Equipamento Custo Horário | CHI | 732.5465 | 40.86 | 29931.8498 | 1.1773 | 67.5036 | B
00004090 | MOTONIVELADORA POTENCIA BASICA LIQUIDA (PRIMEIRA MARCHA) 125 HP , PESO BRUTO 13843 KG, LARGURA DA LAMINA DE 3,7 M | SINAPI | Equipamento | UN | 0.017298 | 1391910 | 24077.0608 | 0.94702 | 68.2333 | B
00004069 | MESTRE DE OBRAS (HORISTA) | SINAPI | Mão de Obra | H | 838.245 | 28.23 | 23663.6564 | 0.93076 | 68.9506 | B
00040943 | TECNICO EM SEGURANCA DO TRABALHO (HORISTA) | SINAPI | Mão de Obra | H | 835.4734 | 26.12 | 21822.5652 | 0.85834 | 69.612 | B
00002707 | ENGENHEIRO CIVIL DE OBRA PLENO | SINAPI | Mão de Obra | H | 182.7882 | 109.32 | 19982.406 | 0.78596 | 70.2177 | B
00004083 | ENCARREGADO GERAL DE OBRAS (HORISTA) | SINAPI | Mão de Obra | H | 890.5842 | 17.93 | 15968.1747 | 0.62807 | 70.7017 | B
00006122 | APONTADOR OU APROPRIADOR DE MAO DE OBRA (HORISTA) | SINAPI | Mão de Obra | H | 838.245 | 17.93 | 15029.7329 | 0.59116 | 71.1572 | B
00034392 | AUXILIAR DE ALMOXARIFE (HORISTA) | SINAPI | Mão de Obra | H | 824.3788 | 16.16 | 13321.9614 | 0.52399 | 71.561 | B
00041776 | VIGIA NOTURNO, HORA EFETIVAMENTE TRABALHADA DE 22 H AS 5 H (COM ADICIONAL NOTURNO) | SINAPI | Mão de Obra | H | 824.3788 | 16.06 | 13239.5235 | 0.52075 | 71.9623 | B
00037370 | ALIMENTACAO - HORISTA (COLETADO CAIXA - ENCARGOS COMPLEMENTARES) | SINAPI | Encargos Complementares | H | 3510.2838 | 3.18 | 11162.7023 | 0.43906 | 72.3006 | B
E9667 | Caminhão basculante com capacidade de 14 m³ - 188 kW (IMPRODUTIVO) | SICRO NOVO | Equipamento Custo Horário | CHI | 109.427 | 93.79 | 10263.1617 | 0.40368 | 72.6117 | B
00037372 | EXAMES - HORISTA (COLETADO CAIXA - ENCARGOS COMPLEMENTARES) | SINAPI | Encargos Complementares | H | 8275.4837 | 1.14 | 9434.0515 | 0.37107 | 72.8976 | B
00004239 | OPERADOR DE MOTONIVELADORA | SINAPI | Mão de Obra | H | 328.9385 | 21.36 | 7026.1274 | 0.27636 | 73.1106 | B
00004813 | PLACA DE OBRA (PARA CONSTRUCAO CIVIL) EM CHAPA GALVANIZADA *N. 22*, ADESIVADA, DE *2,0 X 1,125* M | SINAPI | Material | M2 | 24 | 250 | 6000 | 0.236 | 73.2925 | B
00037371 | TRANSPORTE - HORISTA (COLETADO CAIXA - ENCARGOS COMPLEMENTARES) | SINAPI | Encargos Complementares | H | 3510.2838 | 1.02 | 3580.4894 | 0.14083 | 73.401 | B
00006111 | SERVENTE DE OBRAS | SINAPI | Mão de Obra | H | 303.046 | 11.71 | 3548.6688 | 0.13958 | 73.5085 | B
E9518 | Grade de 24 discos rebocável de D = 60 cm (24”) (IMPRODUTIVO) | SICRO NOVO | Equipamento Custo Horário | CHI | 732.5465 | 3.42 | 2505.309 | 0.098541 | 73.5845 | B
00043487 | EPI - FAMILIA ENCARREGADO GERAL - HORISTA (ENCARGOS COMPLEMENTARES - COLETADO CAIXA) | SINAPI | Encargos Complementares | H | 1691.2 | 1.17 | 1978.704 | 0.077828 | 73.6444 | B
00043488 | EPI - FAMILIA OPERADOR ESCAVADEIRA - HORISTA (ENCARGOS COMPLEMENTARES - COLETADO CAIXA) | SINAPI | Encargos Complementares | H | 2393.8337 | 0.82 | 1962.9437 | 0.077208 | 73.7039 | B
00043482 | EPI - FAMILIA ALMOXARIFE - HORISTA (ENCARGOS COMPLEMENTARES - COLETADO CAIXA) | SINAPI | Encargos Complementares | H | 2460 | 0.75 | 1845 | 0.072569 | 73.7599 | B
00043491 | EPI - FAMILIA SERVENTE - HORISTA (ENCARGOS COMPLEMENTARES - COLETADO CAIXA) | SINAPI | Encargos Complementares | H | 1116.45 | 1.25 | 1395.5625 | 0.054891 | 73.8022 | B
E9518 | Grade de 24 discos rebocável de D = 60 cm (24”) (PRODUTIVO) | SICRO NOVO | Equipamento Custo Horário | CHP | 231.3305 | 4.91 | 1135.8326 | 0.044676 | 73.8366 | B
00043467 | FERRAMENTAS - FAMILIA SERVENTE - HORISTA (ENCARGOS COMPLEMENTARES - COLETADO CAIXA) | SINAPI | Encargos Complementares | H | 1116.45 | 0.59 | 658.7055 | 0.025909 | 73.8566 | B
00037373 | SEGURO - HORISTA (COLETADO CAIXA - ENCARGOS COMPLEMENTARES) | SINAPI | Encargos Complementares | H | 8275.4837 | 0.07 | 579.2839 | 0.022785 | 73.8741 | B
00043486 | EPI - FAMILIA ENGENHEIRO CIVIL - HORISTA (ENCARGOS COMPLEMENTARES - COLETADO CAIXA) | SINAPI | Encargos Complementares | H | 614 | 0.71 | 435.94 | 0.017147 | 73.8873 | B
00043463 | FERRAMENTAS - FAMILIA ENCARREGADO GERAL - HORISTA (ENCARGOS COMPLEMENTARES - COLETADO CAIXA) | SINAPI | Encargos Complementares | H | 1691.2 | 0.11 | 186.032 | 0.0073172 | 73.893 | B
00043458 | FERRAMENTAS - FAMILIA ALMOXARIFE - HORISTA (ENCARGOS COMPLEMENTARES - COLETADO CAIXA) | SINAPI | Encargos Complementares | H | 2460 | 0.06 | 147.6 | 0.0058055 | 73.8974 | B
00043464 | FERRAMENTAS - FAMILIA OPERADOR ESCAVADEIRA - HORISTA (ENCARGOS COMPLEMENTARES - COLETADO CAIXA) | SINAPI | Encargos Complementares | H | 2393.8337 | 0.01 | 23.9383 | 0.00094156 | 73.8982 | B
00043462 | FERRAMENTAS - FAMILIA ENGENHEIRO CIVIL - HORISTA (ENCARGOS COMPLEMENTARES - COLETADO CAIXA) | SINAPI | Encargos Complementares | H | 614 | 0.01 | 6.14 | 0.0002415 | 73.8983 | B
E9685 | Rolo compactador pé de carneiro vibratório autopropelido por pneus de 11,6 t - 82 kW (IMPRODUTIVO) | SICRO NOVO | Equipamento Custo Horário | CHI | 0 | 83.84 | 0 | 0 | 73.8983 | B
E9541 | Trator sobre esteiras com lâmina - 259 kW (IMPRODUTIVO) | SICRO NOVO | Equipamento Custo Horário | CHI | 0 | 300.74 | 0 | 0 | 73.8983 | B
E9540 | Trator sobre esteiras com lâmina - 127 kW (IMPRODUTIVO) | SICRO NOVO | Equipamento Custo Horário | CHI | 0 | 88.95 | 0 | 0 | 73.8983 | B
E9511 | Carregadeira de pneus com capacidade de 3,40 m³ - 195 kW (IMPRODUTIVO) | SICRO NOVO | Equipamento Custo Horário | CHI | 0 | 195.17 | 0 | 0 | 73.8983 | B
000006 | Mobilização e Desmobilização de pessoal e equipamentos | SEDOP | Serviço | UN | 1 | 0 | 0 | 0 | 73.8983 | B
[6 empty] | Subtotal até 73,90% |  | 2438112.05
[6 empty] | Outros: |  | 861166.18
[6 empty] | Valor total do Orçamento: |  | 3299278.23

## CRONOGRAMA
ITEM | DESCRIÇÃO | VALOR (R$) | MÊS 1 | MÊS 2 | MÊS 3 | Total parcela
1 | SERVIÇOS PRELIMINARES | 223636.05 | 43.4% | 24.3% | 32.3% | 100%
|  |  | 96654.42 | 54490.82 | 72490.81 | 223636.05
2 | MOVIMENTAÇÃO DE SOLO | 2318768.38 | 43.6% | 28.2% | 28.2% | 100%
|  |  | 1013266.1 | 652751.14 | 652751.14 | 2318768.38
3 | Benefícios e Despesas Indiretas (BDI) | 756873.8 | 43.66% | 27.82% | 28.52% | 100%
|  |  | 330451.1 | 210562.29 | 215860.41 | 756873.8
|  | 3299278.23 | 1440371.62 | 917804.25 | 941102.36 | 3299278.23
|  |  | 1440371.62 | 2358175.87 | 3299278.23

## CRONOGRAMA INSUMOS
CÓDIGO | DESCRIÇÃO | UNIDADE | QTD. MÊS 1 | QTD. MÊS 2 | QTD. MÊS 3 | TOTAL
000006 | Mobilização e Desmobilização de pessoal e equipamentos | UN | 0.5 |  | 0.5 | 1
00002706 | ENGENHEIRO CIVIL DE OBRA JUNIOR | H | 176.2891 | 132.2168 | 132.2168 | 440.7227
00002707 | ENGENHEIRO CIVIL DE OBRA PLENO | H | 73.1153 | 54.8365 | 54.8365 | 182.7882
00004069 | MESTRE DE OBRAS (HORISTA) | H | 335.298 | 251.4735 | 251.4735 | 838.245
00004083 | ENCARREGADO GERAL DE OBRAS (HORISTA) | H | 356.2337 | 267.1753 | 267.1753 | 890.5842
00004090 | MOTONIVELADORA POTENCIA BASICA LIQUIDA (PRIMEIRA MARCHA) 125 HP , PESO BRUTO 13843 KG, LARGURA DA LAMINA DE 3,7 M | UN | 0.0069191 | 0.0051894 | 0.0051894 | 0.017298
00004221 | OLEO DIESEL COMBUSTIVEL COMUM | L | 17201.8373 | 12901.378 | 12901.378 | 43004.5934
00004239 | OPERADOR DE MOTONIVELADORA | H | 131.5754 | 98.6816 | 98.6816 | 328.9385
00004813 | PLACA DE OBRA (PARA CONSTRUCAO CIVIL) EM CHAPA GALVANIZADA *N. 22*, ADESIVADA, DE *2,4 X 1,2* M (SEM POSTES PARA FIXACAO) | M2 | 24 |  |  | 24
00006111 | SERVENTE DE OBRAS | H | 121.2184 | 90.9138 | 90.9138 | 303.046
00006122 | APONTADOR OU APROPRIADOR DE MAO DE OBRA (HORISTA) | H | 335.298 | 251.4735 | 251.4735 | 838.245
00020020 | MOTORISTA DE CAMINHAO-BASCULANTE (HORISTA) | H | 831.5122 | 623.6341 | 623.6341 | 2078.7805
00034392 | AUXILIAR DE ALMOXARIFE (HORISTA) | H | 329.7515 | 247.3136 | 247.3136 | 824.3788
00037370 | ALIMENTACAO - HORISTA (COLETADO CAIXA - ENCARGOS COMPLEMENTARES) | H | 1404.1135 | 1053.0851 | 1053.0851 | 3510.2838
00037371 | TRANSPORTE - HORISTA (COLETADO CAIXA - ENCARGOS COMPLEMENTARES) | H | 1404.1135 | 1053.0851 | 1053.0851 | 3510.2838
00037372 | EXAMES - HORISTA (COLETADO CAIXA - ENCARGOS COMPLEMENTARES) | H | 3310.1935 | 2482.6451 | 2482.6451 | 8275.4837
00037373 | SEGURO - HORISTA (COLETADO CAIXA - ENCARGOS COMPLEMENTARES) | H | 3310.1935 | 2482.6451 | 2482.6451 | 8275.4837
00037743 | SEMIRREBOQUE COM DOIS EIXOS EM TANDEM TIPO BASCULANTE COM CACAMBA METALICA 14 M3 (INCLUI MONTAGEM, NAO INCLUI CAVALO MECANICO) | UN | 0.10995 | 0.082465 | 0.082465 | 0.27488
00037762 | CAVALO MECANICO TRACAO 4X2, PESO BRUTO TOTAL 16000 KG, CAPACIDADE MAXIMA DE TRACAO *36000* KG, DISTANCIA ENTRE EIXOS *3,56* M, POTENCIA *286* CV (INCLUI CABINE E CHASSI, NAO INCLUI SEMIRREBOQUE) | UN | 0.076069 | 0.057052 | 0.057052 | 0.19017
00040943 | TECNICO EM SEGURANCA DO TRABALHO (HORISTA) | H | 334.1894 | 250.642 | 250.642 | 835.4734
00041776 | VIGIA NOTURNO, HORA EFETIVAMENTE TRABALHADA DE 22 H AS 5 H (COM ADICIONAL NOTURNO) | H | 329.7515 | 247.3136 | 247.3136 | 824.3788
00043458 | FERRAMENTAS - FAMILIA ALMOXARIFE - HORISTA (ENCARGOS COMPLEMENTARES - COLETADO CAIXA) | H | 984 | 738 | 738 | 2460
00043462 | FERRAMENTAS - FAMILIA ENGENHEIRO CIVIL - HORISTA (ENCARGOS COMPLEMENTARES - COLETADO CAIXA) | H | 245.6 | 184.2 | 184.2 | 614
00043463 | FERRAMENTAS - FAMILIA ENCARREGADO GERAL - HORISTA (ENCARGOS COMPLEMENTARES - COLETADO CAIXA) | H | 676.48 | 507.36 | 507.36 | 1691.2
00043464 | FERRAMENTAS - FAMILIA OPERADOR ESCAVADEIRA - HORISTA (ENCARGOS COMPLEMENTARES - COLETADO CAIXA) | H | 957.5335 | 718.1501 | 718.1501 | 2393.8337
00043467 | FERRAMENTAS - FAMILIA SERVENTE - HORISTA (ENCARGOS COMPLEMENTARES - COLETADO CAIXA) | H | 446.58 | 334.935 | 334.935 | 1116.45
00043482 | EPI - FAMILIA ALMOXARIFE - HORISTA (ENCARGOS COMPLEMENTARES - COLETADO CAIXA) | H | 984 | 738 | 738 | 2460
00043486 | EPI - FAMILIA ENGENHEIRO CIVIL - HORISTA (ENCARGOS COMPLEMENTARES - COLETADO CAIXA) | H | 245.6 | 184.2 | 184.2 | 614
00043487 | EPI - FAMILIA ENCARREGADO GERAL - HORISTA (ENCARGOS COMPLEMENTARES - COLETADO CAIXA) | H | 676.48 | 507.36 | 507.36 | 1691.2
00043488 | EPI - FAMILIA OPERADOR ESCAVADEIRA - HORISTA (ENCARGOS COMPLEMENTARES - COLETADO CAIXA) | H | 957.5335 | 718.1501 | 718.1501 | 2393.8337
00043491 | EPI - FAMILIA SERVENTE - HORISTA (ENCARGOS COMPLEMENTARES - COLETADO CAIXA) | H | 446.58 | 334.935 | 334.935 | 1116.45
100290 | CURSO DE CAPACITAÇÃO PARA AUXILIAR DE ALMOXARIFE (ENCARGOS COMPLEMENTARES) - HORISTA | H | 328 | 246 | 246 | 820
100299 | CURSO DE CAPACITAÇÃO PARA TÉCNICO EM SEGURANÇA DO TRABALHO (ENCARGOS COMPLEMENTARES) - HORISTA | H | 328 | 246 | 246 | 820
100300 | AUXILIAR DE ALMOXARIFE COM ENCARGOS COMPLEMENTARES | H | 328 | 246 | 246 | 820
100309 | TÉCNICO EM SEGURANÇA DO TRABALHO COM ENCARGOS COMPLEMENTARES | H | 328 | 246 | 246 | 820
53849 | MOTONIVELADORA POTÊNCIA BÁSICA LÍQUIDA (PRIMEIRA MARCHA) 125 HP, PESO BRUTO 13032 KG, LARGURA DA LÂMINA DE 3,7 M - MATERIAIS NA OPERAÇÃO. AF_06/2014 | H | 11.858 | 8.8935 | 8.8935 | 29.645
5779 | MOTONIVELADORA POTÊNCIA BÁSICA LÍQUIDA (PRIMEIRA MARCHA) 125 HP, PESO BRUTO 13032 KG, LARGURA DA LÂMINA DE 3,7 M - MANUTENÇÃO. AF_06/2014 | H | 11.858 | 8.8935 | 8.8935 | 29.645
5932 | MOTONIVELADORA POTÊNCIA BÁSICA LÍQUIDA (PRIMEIRA MARCHA) 125 HP, PESO BRUTO 13032 KG, LARGURA DA LÂMINA DE 3,7 M - CHP DIURNO. AF_06/2014 | CHP | 11.858 | 8.8935 | 8.8935 | 29.645
5934 | MOTONIVELADORA POTÊNCIA BÁSICA LÍQUIDA (PRIMEIRA MARCHA) 125 HP, PESO BRUTO 13032 KG, LARGURA DA LÂMINA DE 3,7 M - CHI DIURNO. AF_06/2014 | CHI | 118.58 | 88.935 | 88.935 | 296.45
88281 | MOTORISTA DE BASCULANTE COM ENCARGOS COMPLEMENTARES | H | 827.0955 | 620.3216 | 620.3216 | 2067.7387
88300 | OPERADOR DE MOTONIVELADORA COM ENCARGOS COMPLEMENTARES | H | 130.438 | 97.8285 | 97.8285 | 326.095
88316 | SERVENTE COM ENCARGOS COMPLEMENTARES | H | 118.58 | 88.935 | 88.935 | 296.45
88326 | VIGIA NOTURNO COM ENCARGOS COMPLEMENTARES | H | 328 | 246 | 246 | 820
89228 | MOTONIVELADORA POTÊNCIA BÁSICA LÍQUIDA (PRIMEIRA MARCHA) 125 HP, PESO BRUTO 13032 KG, LARGURA DA LÂMINA DE 3,7 M - DEPRECIAÇÃO. AF_06/2014 | H | 130.438 | 97.8285 | 97.8285 | 326.095
89229 | MOTONIVELADORA POTÊNCIA BÁSICA LÍQUIDA (PRIMEIRA MARCHA) 125 HP, PESO BRUTO 13032 KG, LARGURA DA LÂMINA DE 3,7 M - JUROS. AF_06/2014 | H | 130.438 | 97.8285 | 97.8285 | 326.095
89870 | CAMINHÃO BASCULANTE 14 M3, COM CAVALO MECÂNICO DE CAPACIDADE MÁXIMA DE TRAÇÃO COMBINADO DE 36000 KG, POTÊNCIA 286 CV, INCLUSIVE SEMIREBOQUE COM CAÇAMBA METÁLICA - DEPRECIAÇÃO. AF_12/2014 | H | 827.0955 | 620.3216 | 620.3216 | 2067.7387
89871 | CAMINHÃO BASCULANTE 14 M3, COM CAVALO MECÂNICO DE CAPACIDADE MÁXIMA DE TRAÇÃO COMBINADO DE 36000 KG, POTÊNCIA 286 CV, INCLUSIVE SEMIREBOQUE COM CAÇAMBA METÁLICA - JUROS. AF_12/2014 | H | 827.0955 | 620.3216 | 620.3216 | 2067.7387
89872 | CAMINHÃO BASCULANTE 14 M3, COM CAVALO MECÂNICO DE CAPACIDADE MÁXIMA DE TRAÇÃO COMBINADO DE 36000 KG, POTÊNCIA 286 CV, INCLUSIVE SEMIREBOQUE COM CAÇAMBA METÁLICA - IMPOSTOS E SEGUROS. AF_12/2014 | H | 827.0955 | 620.3216 | 620.3216 | 2067.7387
89873 | CAMINHÃO BASCULANTE 14 M3, COM CAVALO MECÂNICO DE CAPACIDADE MÁXIMA DE TRAÇÃO COMBINADO DE 36000 KG, POTÊNCIA 286 CV, INCLUSIVE SEMIREBOQUE COM CAÇAMBA METÁLICA - MANUTENÇÃO. AF_12/2014 | H | 578.0775 | 433.5581 | 433.5581 | 1445.1937
89874 | CAMINHÃO BASCULANTE 14 M3, COM CAVALO MECÂNICO DE CAPACIDADE MÁXIMA DE TRAÇÃO COMBINADO DE 36000 KG, POTÊNCIA 286 CV, INCLUSIVE SEMIREBOQUE COM CAÇAMBA METÁLICA - MATERIAIS NA OPERAÇÃO. AF_12/2014 | H | 578.0775 | 433.5581 | 433.5581 | 1445.1937
89876 | CAMINHÃO BASCULANTE 14 M3, COM CAVALO MECÂNICO DE CAPACIDADE MÁXIMA DE TRAÇÃO COMBINADO DE 36000 KG, POTÊNCIA 286 CV, INCLUSIVE SEMIREBOQUE COM CAÇAMBA METÁLICA - CHP DIURNO. AF_12/2014 | CHP | 578.0775 | 433.5581 | 433.5581 | 1445.1937
89877 | CAMINHÃO BASCULANTE 14 M3, COM CAVALO MECÂNICO DE CAPACIDADE MÁXIMA DE TRAÇÃO COMBINADO DE 36000 KG, POTÊNCIA 286 CV, INCLUSIVE SEMIREBOQUE COM CAÇAMBA METÁLICA - CHI DIURNO. AF_12/2014 | CHI | 249.018 | 186.7635 | 186.7635 | 622.545
90767 | APONTADOR OU APROPRIADOR COM ENCARGOS COMPLEMENTARES | H | 328 | 246 | 246 | 820
90776 | ENCARREGADO GERAL COM ENCARGOS COMPLEMENTARES | H | 348.48 | 261.36 | 261.36 | 871.2
90777 | ENGENHEIRO CIVIL DE OBRA JUNIOR COM ENCARGOS COMPLEMENTARES | H | 173.6 | 130.2 | 130.2 | 434
90778 | ENGENHEIRO CIVIL DE OBRA PLENO COM ENCARGOS COMPLEMENTARES | H | 72 | 54 | 54 | 180
90780 | MESTRE DE OBRAS COM ENCARGOS COMPLEMENTARES | H | 328 | 246 | 246 | 820
95346 | CURSO DE CAPACITAÇÃO PARA MOTORISTA DE BASCULANTE (ENCARGOS COMPLEMENTARES) - HORISTA | H | 827.0955 | 620.3216 | 620.3216 | 2067.7387
95363 | CURSO DE CAPACITAÇÃO PARA OPERADOR DE MOTONIVELADORA (ENCARGOS COMPLEMENTARES) - HORISTA | H | 130.438 | 97.8285 | 97.8285 | 326.095
95378 | CURSO DE CAPACITAÇÃO PARA SERVENTE (ENCARGOS COMPLEMENTARES) - HORISTA | H | 118.58 | 88.935 | 88.935 | 296.45
95388 | CURSO DE CAPACITAÇÃO PARA VIGIA NOTURNO (ENCARGOS COMPLEMENTARES) - HORISTA | H | 328 | 246 | 246 | 820
95393 | CURSO DE CAPACITAÇÃO PARA APONTADOR OU APROPRIADOR (ENCARGOS COMPLEMENTARES) - HORISTA | H | 328 | 246 | 246 | 820
95401 | CURSO DE CAPACITAÇÃO PARA ENCARREGADO GERAL (ENCARGOS COMPLEMENTARES) - HORISTA | H | 348.48 | 261.36 | 261.36 | 871.2
95402 | CURSO DE CAPACITAÇÃO PARA ENGENHEIRO CIVIL DE OBRA JÚNIOR (ENCARGOS COMPLEMENTARES) - HORISTA | H | 173.6 | 130.2 | 130.2 | 434
95403 | CURSO DE CAPACITAÇÃO PARA ENGENHEIRO CIVIL DE OBRA PLENO (ENCARGOS COMPLEMENTARES) - HORISTA | H | 72 | 54 | 54 | 180
95405 | CURSO DE CAPACITAÇÃO PARA MESTRE DE OBRAS (ENCARGOS COMPLEMENTARES) - HORISTA | H | 328 | 246 | 246 | 820
E9511 | Carregadeira de pneus com capacidade de 3,40 m³ - 195 kW (IMPRODUTIVO) | CHI |  |  |  | 0
| Carregadeira de pneus com capacidade de 3,40 m³ - 195 kW (PRODUTIVO) | CHP | 121.5856 | 91.1892 | 91.1892 | 303.964
E9518 | Grade de 24 discos rebocável de D = 60 cm (24”) (IMPRODUTIVO) | CHI | 293.0186 | 219.7639 | 219.7639 | 732.5465
| Grade de 24 discos rebocável de D = 60 cm (24”) (PRODUTIVO) | CHP | 92.5322 | 69.3991 | 69.3991 | 231.3305
E9524 | Motoniveladora - 93 kW (IMPRODUTIVO) | CHI | 335.4292 | 251.5719 | 251.5719 | 838.573
| Motoniveladora - 93 kW (PRODUTIVO) | CHP | 50.1216 | 37.5912 | 37.5912 | 125.304
E9540 | Trator sobre esteiras com lâmina - 127 kW (IMPRODUTIVO) | CHI |  |  |  | 0
| Trator sobre esteiras com lâmina - 127 kW (PRODUTIVO) | CHP | 509.8724 |  |  | 509.8724
E9541 | Trator sobre esteiras com lâmina - 259 kW (IMPRODUTIVO) | CHI |  |  |  | 0
| Trator sobre esteiras com lâmina - 259 kW (PRODUTIVO) | CHP | 121.5856 | 91.1892 | 91.1892 | 303.964
E9571 | Caminhão tanque com capacidade de 10.000 l - 188 kW (IMPRODUTIVO) | CHI | 227.475 | 170.6062 | 170.6062 | 568.6874
| Caminhão tanque com capacidade de 10.000 l - 188 kW (PRODUTIVO) | CHP | 158.0758 | 118.5569 | 118.5569 | 395.1896
E9577 | Trator agrícola sobre pneus - 77 kW (IMPRODUTIVO) | CHI | 293.0186 | 219.7639 | 219.7639 | 732.5465
| Trator agrícola sobre pneus - 77 kW (PRODUTIVO) | CHP | 92.5322 | 69.3991 | 69.3991 | 231.3305
E9667 | Caminhão basculante com capacidade de 14 m³ - 188 kW (IMPRODUTIVO) | CHI | 43.7708 | 32.8281 | 32.8281 | 109.427
| Caminhão basculante com capacidade de 14 m³ - 188 kW (PRODUTIVO) | CHP | 685.7428 | 514.3071 | 514.3071 | 1714.3569
E9685 | Rolo compactador pé de carneiro vibratório autopropelido por pneus de 11,6 t - 82 kW (IMPRODUTIVO) | CHI |  |  |  | 0
| Rolo compactador pé de carneiro vibratório autopropelido por pneus de 11,6 t - 82 kW (PRODUTIVO) | CHP | 385.5508 | 289.1631 | 289.1631 | 963.877
INS-00999019 | Escavação em Solo de 1° Categoria Utilizando Retroescavadeira de Pneus incluso operador e custos operacionais e depreciações | M3 | 16940 | 12705 | 12705 | 42350
P9824 | Servente | h | 1017.0088 | 380.3523 | 380.3523 | 1777.7133

## BDI
COD | DESCRIÇÃO | %
Despesas Indiretas
AC | Administração central | 3.8
DF | Despesas financeiras | 1.02
R | Riscos | 0.5
| TOTAL | 5.32
Benefício
S + G | Garantia/seguros | 0.32
L | Lucro | 6.64
| TOTAL | 6.96
I | Impostos
| PIS | 0.65
| COFINS | 3
| ISS | 5
| CPRB | 4.5
| TOTAL | 13.15
BDI = 29,77%

## ENCARGOS SOCIAIS
COD | DESCRIÇÃO | HORISTA % | MENSALISTA %
A | GRUPO A
A1 | INSS | 0 | 0
A2 | SESI | 1.5 | 1.5
A3 | SENAI | 1 | 1
A4 | INCRA | 0.2 | 0.2
A5 | SEBRAE | 0.6 | 0.6
A6 | Salário Educação | 2.5 | 2.5
A7 | Seguro Contra Acidentes de Trabalho | 3 | 3
A8 | FGTS | 8 | 8
A9 | SECONCI | 0 | 0
| TOTAL | 16.8 | 16.8
B | GRUPO B
B1 | Repouso Semanal Remunerado | 18.13 | 0
B2 | Feriados | 4.16 | 0
B3 | Auxíl io - Enfermidade | 0.89 | 0.66
B4 | 13º Salário | 11.23 | 8.33
B5 | Licença Paternidade | 0.07 | 0.05
B6 | Faltas Justificadas | 0.75 | 0.56
B7 | Dias de Chuvas | 2.75 | 0
B8 | Auxíl io Acidente de Trabalho | 0.11 | 0.08
B9 | Férias Gozadas | 13.17 | 9.77
B10 | Salário Maternidade | 0.04 | 0.03
| TOTAL | 51.3 | 19.48
C | GRUPO C
C1 | Aviso Prévio Indenizado | 5.82 | 4.32
C2 | Aviso Prévio Trabalhado | 0.14 | 0.1
C3 | Férias Indenizadas | 1.82 | 1.35
C4 | Depósito Rescisão Sem Justa Causa | 2.89 | 2.14
C5 | Indenização Adicional | 0.49 | 0.36
| TOTAL | 11.16 | 8.27
D | GRUPO D
D1 | Reincidência de Grupo A sobre Grupo B | 8.62 | 3.27
D2 | Reincidência de Grupo A sobre Aviso Prévio Trabalhado e Reincidência do FGTS sobre Aviso Prévio Indenizado | 0.49 | 0.36
| TOTAL | 9.11 | 3.63
| A + B + C + D = | 88.37 | 48.18
COD | DESCRIÇÃO | HORISTA % | MENSALISTA %
A | GRUPO A
A1 | INSS | 20 | 20
A2 | SESI | 1.5 | 1.5
A3 | SENAI | 1 | 1
A4 | INCRA | 0.2 | 0.2
A5 | SEBRAE | 0.6 | 0.6
A6 | Salário Educação | 2.5 | 2.5
A7 | Seguro Contra Acidentes de Trabalho | 3 | 3
A8 | FGTS | 8 | 8
A9 | SECONCI | 0 | 0
| TOTAL | 36.8 | 36.8
B | GRUPO B
B1 | Repouso Semanal Remunerado | 18.12 | 0
B2 | Feriados | 4.15 | 0
B3 | Auxílio - Enfermidade | 0.88 | 0.66
B4 | 13º Salário | 11.16 | 8.33
B5 | Licença Paternidade | 0.07 | 0.05
B6 | Faltas Justificadas | 0.74 | 0.56
B7 | Dias de Chuvas | 2.73 | 0
B8 | Auxílio Acidente de Trabalho | 0.11 | 0.08
B9 | Férias Gozadas | 12.09 | 9.02
B10 | Salário Maternidade | 0.04 | 0.03
| TOTAL | 50.09 | 18.73
C | GRUPO C
C1 | Aviso Prévio Indenizado | 5.78 | 4.32
C2 | Aviso Prévio Trabalhado | 0.14 | 0.1
C3 | Férias Indenizadas | 2.5 | 1.87
C4 | Depósito Rescisão Sem Justa Causa | 3.11 | 2.32
C5 | Indenização Adicional | 0.49 | 0.36
| TOTAL | 12.02 | 8.97
D | GRUPO D
D1 | Reincidência de Grupo A sobre Grupo B | 18.43 | 6.89
D2 | Reincidência de Grupo A sobre Aviso Prévio Trabalhado e Reincidência do FGTS sobre Aviso Prévio Indenizado | 0.51 | 0.38
| TOTAL | 18.94 | 7.27
| A + B + C + D = | 117.85 | 71.77
COD | DESCRIÇÃO | HORISTA %
A | GRUPO A
A1 | INSS | 0
A2 | SESI | 1.5
A3 | SENAI | 1
A4 | INCRA | 0.2
A5 | SEBRAE | 0.6
A6 | Salário Educação | 2.5
A7 | Seguro Contra Acidentes de Trabalho | 3
A8 | FGTS | 8
A9 | SECONCI | 0
| TOTAL | 16.8
B | GRUPO B
B1 | Repouso Semanal Remunerado | 18.14
B2 | Feriados | 4.16
B3 | Auxílio - Enfermidade | 0.92
B4 | 13º Salário | 11.05
B5 | Licença PaternidadE | 0.08
B6 | Faltas Justificadas | 0.74
B7 | Dias de Chuvas | 2.79
B8 | Auxílio Acidente de Trabalho | 0.12
B9 | Férias Gozadas | 10.09
B10 | Salário Maternidade | 0.03
| TOTAL | 48.12
C | GRUPO C
C1 | Aviso Prévio Indenizado | 6.28
C2 | Aviso Prévio Trabalhado | 0.35
C3 | Férias Indenizadas | 4.23
C4 | Depósito Rescisão Sem Justa Causa | 5.01
C5 | Indenização Adicional | 0.53
| TOTAL | 16.4
D | GRUPO D
D1 | Reincidência de Grupo A sobre Grupo B | 8.08
D2 | Reincidência de Grupo A sobre Aviso Prévio Trabalhado e Reincidência do FGTS sobre Aviso Prévio Indenizado | 0.56
| TOTAL | 8.64
| A + B + C + D = | 89.96
COD | DESCRIÇÃO | HORISTA % | MENSALISTA %
A | GRUPO A
A1 | INSS | 0 | 0
A2 | SESI | 1.5 | 1.5
A3 | SENAI | 1 | 1
A4 | INCRA | 0.2 | 0.2
A5 | SEBRAE | 0.6 | 0.6
A6 | Salário Educação | 2.5 | 2.5
A7 | Seguro Contra Acidentes de Trabalho | 3 | 3
A8 | FGTS | 8 | 8
A9 | SECONCI | 0 | 0
| TOTAL | 16.8 | 16.8
B | GRUPO B
B1 | Repouso Semanal Remunerado | 18.13 | 0
B2 | Feriados | 4.16 | 0
B3 | Auxíl io - Enfermidade | 0.89 | 0.66
B4 | 13º Salário | 11.23 | 8.33
B5 | Licença Paternidade | 0.07 | 0.05
B6 | Faltas Justificadas | 0.75 | 0.56
B7 | Dias de Chuvas | 2.75 | 0
B8 | Auxíl io Acidente de Trabalho | 0.11 | 0.08
B9 | Férias Gozadas | 13.17 | 9.77
B10 | Salário Maternidade | 0.04 | 0.03
| TOTAL | 51.3 | 19.48
C | GRUPO C
C1 | Aviso Prévio Indenizado | 5.82 | 4.32
C2 | Aviso Prévio Trabalhado | 0.14 | 0.1
C3 | Férias Indenizadas | 1.82 | 1.35
C4 | Depósito Rescisão Sem Justa Causa | 2.89 | 2.14
C5 | Indenização Adicional | 0.49 | 0.36
| TOTAL | 11.16 | 8.27
D | GRUPO D
D1 | Reincidência de Grupo A sobre Grupo B | 8.62 | 3.27
D2 | Reincidência de Grupo A sobre Aviso Prévio Trabalhado e Reincidência do FGTS sobre Aviso Prévio Indenizado | 0.49 | 0.36
| TOTAL | 9.11 | 3.63
| A + B + C + D = | 88.37 | 48.18