## MC SÃO MIGUEL
I | SERVIÇOS PRELIMINARES
1.1 | PLACA DA OBRA (m²): H x L x Qtd
| VARIÁVEIS | DIMENSÕES | UNIDADE
| ALTURA (H) | 4 | m
| LARGURA (L) | 8 | m
| QUANTIDADE (Qtd) | 2 | und
| ÁREA TOTAL (St) | 64 | m²
1.2 | INSTALAÇÃO DE CANTEIRO DE OBRAS
1.3 | MOBILIZAÇÃO E DESMOBILIZAÇÃO DE MÁQUINAS, EQUIPAMENTOS E PESSOAL
II | SERVIÇO DE CONSERVAÇÃO
2.1 | LIMPEZA LATERAL MECANIZADA: L x c x Ld
| VARIÁVEIS |  | DIMENSÕES | UNIDADES
| LARGURA DA PLATAFORMA (L) |  | 3 | m
| DISTANCIA/COMPRIMENTO ( C) |  | 48400 | m
| NÚMERO DE LADOS (Ld) |  | 2 | und
| ÁREA DE LIMPEZA (Al) |  | 290400 | m²
2.2 | ABERTURA DE VALETA LATERAL: L x C x Ld
| VARIÁVEIS |  | DIMENSÕES | UNIDADES
| LARGURA DA PLATAFORMA (l) |  | 1 | m
| DISTANCIA/COMPRIMENTO ( c) |  | 48400 | m
| NÚMERO DE LADOS (Ld) |  | 2 | und
| ÁREA DE ABERTURA (Aa) |  | 96800 | m
III | SERVIÇO DE TERRAPLANAGEM
3.1 | REGULARIZAÇÃO DO SUB-LEITO
| VARIÁVEIS |  | DIMENSÕES | UNIDADES
| LARGURA DA PLATAFORMA (L) |  | 7 | m
| DISTANCIA/COMPRIMENTO ( C) |  | 48400 | m
| VOLUME DA SUB-LEITO ( Vsl) |  | 338800 | m²
3.2 | ATERRO COMPACTADO À 95% PN COM INDENIZ. DE JAZIDA - (ELEVAÇÃO DE GREIDE)
KM 0,5 AO KM 0,6
| VARIÁVEIS |  | DIMENSÕES | UNIDADES
| ESPESSURA (E) |  | 0.2 | m
| LARGURA DA PLATAFORMA (L) |  | 7 | m
| DISTANCIA/COMPRIMENTO ( C) |  | 100 | m
| VOLUME DA SUB-LEITO ( Vsl) |  | 0 | m³
| VARIÁVEIS |  | DIMENSÕES | UNIDADES
| ESPESSURA DA SAIA (E) |  | 0.2 | m
| LARGURA DA PLATAFORMA DA SAIA(L) |  | 1.04 | m
| DISTANCIA/COMPRIMENTO DA SAIA ( C) |  | 100 | m
| VOLUME DA SAIA DO SUB-LEITO ( Vsaia;sl) |  | 0 | m³
| VÁRIÁVEIS |  | QUANTIDADE | UNIDADE
| VOLUME DA SUB-LEITO ( Vsl) |  | 0 | m³
| VOLUME DA SAIA DO SUB-LEITO ( Vsaia;sl) |  | 0 | m³
| VOLUME TOTAL DO SUBLEITO (Vtsl) |  | 0 | m³
KM 0,7 AO KM 1,0
| VARIÁVEIS |  | DIMENSÕES | UNIDADES
| ESPESSURA (E) |  | 0.4 | m
| LARGURA DA PLATAFORMA (L) |  | 7 | m
| DISTANCIA/COMPRIMENTO ( C) |  | 300 | m
| VOLUME DA SUB-LEITO ( Vsl) |  | 0 | m³
| VARIÁVEIS |  | DIMENSÕES | UNIDADES
| ESPESSURA DA SAIA (E) |  | 0.4 | m
| LARGURA DA PLATAFORMA DA SAIA(L) |  | 1.04 | m
| DISTANCIA/COMPRIMENTO DA SAIA ( C) |  | 200 | m
| VOLUME DA SAIA DO SUB-LEITO ( Vsaia;sl) |  | 83.2 | m³
| VÁRIÁVEIS |  | QUANTIDADE | UNIDADE
| VOLUME DA SUB-LEITO ( Vsl) |  | 0 | m³
| VOLUME DA SAIA DO SUB-LEITO ( Vsaia;sl) |  | 83.2 | m³
| VOLUME TOTAL DO SUBLEITO (Vtsl) |  | 0 | m³
KM 1,1 AO KM 1,5
| VARIÁVEIS |  | DIMENSÕES | UNIDADES
| ESPESSURA (E) |  | 0.2 | m
| LARGURA DA PLATAFORMA (L) |  | 7 | m
| DISTANCIA/COMPRIMENTO ( C) |  | 400 | m
| VOLUME DA SUB-LEITO ( Vsl) |  | 560 | m³
| VARIÁVEIS |  | DIMENSÕES | UNIDADES
| ESPESSURA DA SAIA (E) |  | 0.2 | m
| LARGURA DA PLATAFORMA DA SAIA(L) |  | 1.04 | m
| DISTANCIA/COMPRIMENTO DA SAIA ( C) |  | 400 | m
| VOLUME DA SAIA DO SUB-LEITO ( Vsaia;sl) |  | 83.2 | m³
| VÁRIÁVEIS |  | QUANTIDADE | UNIDADE
| VOLUME DA SUB-LEITO ( Vsl) |  | 560 | m³
| VOLUME DA SAIA DO SUB-LEITO ( Vsaia;sl) |  | 0 | m³
| VOLUME TOTAL DO SUBLEITO (Vtsl) |  | 0 | m³
KM 1,6 AO KM 1,8
| VARIÁVEIS |  | DIMENSÕES | UNIDADES
| ESPESSURA (E) |  | 0.4 | m
| LARGURA DA PLATAFORMA (L) |  | 7 | m
| DISTANCIA/COMPRIMENTO ( C) |  | 200 | m
| VOLUME DA SUB-LEITO ( Vsl) |  | 560 | m³
| VARIÁVEIS |  | DIMENSÕES | UNIDADES
| ESPESSURA DA SAIA (E) |  | 0.4 | m
| LARGURA DA PLATAFORMA DA SAIA(L) |  | 1.04 | m
| DISTANCIA/COMPRIMENTO DA SAIA ( C) |  | 200 | m
| VOLUME DA SAIA DO SUB-LEITO ( Vsaia;sl) |  | 83.2 | m³
| VÁRIÁVEIS |  | QUANTIDADE | UNIDADE
| VOLUME DA SUB-LEITO ( Vsl) |  | 560 | m³
| VOLUME DA SAIA DO SUB-LEITO ( Vsaia;sl) |  | 0 | m³
| VOLUME TOTAL DO SUBLEITO (Vtsl) |  | 560 | m³
KM 3,6 AO KM 3,8
| VARIÁVEIS |  | DIMENSÕES | UNIDADES
| ESPESSURA (E) |  | 0.2 | m
| LARGURA DA PLATAFORMA (L) |  | 7 | m
| DISTANCIA/COMPRIMENTO ( C) |  | 200 | m
| VOLUME DA SUB-LEITO ( Vsl) |  | 280 | m³
| VARIÁVEIS |  | DIMENSÕES | UNIDADES
| ESPESSURA DA SAIA (E) |  | 0.2 | m
| LARGURA DA PLATAFORMA DA SAIA(L) |  | 1.04 | m
| DISTANCIA/COMPRIMENTO DA SAIA ( C) |  | 200 | m
| VOLUME DA SAIA DO SUB-LEITO ( Vsaia;sl) |  | 0 | m³
| VÁRIÁVEIS |  | QUANTIDADE | UNIDADE
| VOLUME DA SUB-LEITO ( Vsl) |  | 280 | m³
| VOLUME DA SAIA DO SUB-LEITO ( Vsaia;sl) |  | 0 | m³
| VOLUME TOTAL DO SUBLEITO (Vtsl) |  | 280 | m³
KM 7,9 AO KM 8,1
| VARIÁVEIS |  | DIMENSÕES | UNIDADES
| ESPESSURA (E) |  | 0.2 | m
| LARGURA DA PLATAFORMA (L) |  | 7 | m
| DISTANCIA/COMPRIMENTO ( C) |  | 200 | m
| VOLUME DA SUB-LEITO ( Vsl) |  | 280 | m³
| VARIÁVEIS |  | DIMENSÕES | UNIDADES
| ESPESSURA DA SAIA (E) |  | 0.2 | m
| LARGURA DA PLATAFORMA DA SAIA(L) |  | 1.04 | m
| DISTANCIA/COMPRIMENTO DA SAIA ( C) |  | 200 | m
| VOLUME DA SAIA DO SUB-LEITO ( Vsaia;sl) |  | 0 | m³
| VÁRIÁVEIS |  | QUANTIDADE | UNIDADE
| VOLUME DA SUB-LEITO ( Vsl) |  | 280 | m³
| VOLUME DA SAIA DO SUB-LEITO ( Vsaia;sl) |  | 0 | m³
| VOLUME TOTAL DO SUBLEITO (Vtsl) |  | 280 | m³
KM 9,4 AO KM 9,6
| VARIÁVEIS |  | DIMENSÕES | UNIDADES
| ESPESSURA (E) |  | 0.2 | m
| LARGURA DA PLATAFORMA (L) |  | 7 | m
| DISTANCIA/COMPRIMENTO ( C) |  | 200 | m
| VOLUME DA SUB-LEITO ( Vsl) |  | 280 | m³
| VARIÁVEIS |  | DIMENSÕES | UNIDADES
| ESPESSURA DA SAIA (E) |  | 0.2 | m
| LARGURA DA PLATAFORMA DA SAIA(L) |  | 1.04 | m
| DISTANCIA/COMPRIMENTO DA SAIA ( C) |  | 200 | m
| VOLUME DA SAIA DO SUB-LEITO ( Vsaia;sl) |  | 0 | m³
| VÁRIÁVEIS |  | QUANTIDADE | UNIDADE
| VOLUME DA SUB-LEITO ( Vsl) |  | 280 | m³
| VOLUME DA SAIA DO SUB-LEITO ( Vsaia;sl) |  | 0 | m³
| VOLUME TOTAL DO SUBLEITO (Vtsl) |  | 280 | m³
KM 10,3 AO KM 10,9
| VARIÁVEIS |  | DIMENSÕES | UNIDADES
| ESPESSURA (E) |  | 0.2 | m
| LARGURA DA PLATAFORMA (L) |  | 7 | m
| DISTANCIA/COMPRIMENTO ( C) |  | 600 | m
| VOLUME DA SUB-LEITO ( Vsl) |  | 840 | m³
| VARIÁVEIS |  | DIMENSÕES | UNIDADES
| ESPESSURA DA SAIA (E) |  | 0.2 | m
| LARGURA DA PLATAFORMA DA SAIA(L) |  | 1.04 | m
| DISTANCIA/COMPRIMENTO DA SAIA ( C) |  | 600 | m
| VOLUME DA SAIA DO SUB-LEITO ( Vsaia;sl) |  | 0 | m³
| VÁRIÁVEIS |  | QUANTIDADE | UNIDADE
| VOLUME DA SUB-LEITO ( Vsl) |  | 840 | m³
| VOLUME DA SAIA DO SUB-LEITO ( Vsaia;sl) |  | 0 | m³
| VOLUME TOTAL DO SUBLEITO (Vtsl) |  | 840 | m³
KM 14,8 AO KM 15,1
| VARIÁVEIS |  | DIMENSÕES | UNIDADES
| ESPESSURA (E) |  | 0.2 | m
| LARGURA DA PLATAFORMA (L) |  | 7 | m
| DISTANCIA/COMPRIMENTO ( C) |  | 300 | m
| VOLUME DA SUB-LEITO ( Vsl) |  | 420 | m³
| VARIÁVEIS |  | DIMENSÕES | UNIDADES
| ESPESSURA DA SAIA (E) |  | 0.2 | m
| LARGURA DA PLATAFORMA DA SAIA(L) |  | 1.04 | m
| DISTANCIA/COMPRIMENTO DA SAIA ( C) |  | 300 | m
| VOLUME DA SAIA DO SUB-LEITO ( Vsaia;sl) |  | 0 | m³
| VÁRIÁVEIS |  | QUANTIDADE | UNIDADE
| VOLUME DA SUB-LEITO ( Vsl) |  | 420 | m³
| VOLUME DA SAIA DO SUB-LEITO ( Vsaia;sl) |  | 0 | m³
| VOLUME TOTAL DO SUBLEITO (Vtsl) |  | 420 | m³
KM 15,8 AO KM 16,0
| VARIÁVEIS |  | DIMENSÕES | UNIDADES
| ESPESSURA (E) |  | 0.2 | m
| LARGURA DA PLATAFORMA (L) |  | 7 | m
| DISTANCIA/COMPRIMENTO ( C) |  | 200 | m
| VOLUME DA SUB-LEITO ( Vsl) |  | 280 | m³
| VARIÁVEIS |  | DIMENSÕES | UNIDADES
| ESPESSURA DA SAIA (E) |  | 0.2 | m
| LARGURA DA PLATAFORMA DA SAIA(L) |  | 1.04 | m
| DISTANCIA/COMPRIMENTO DA SAIA ( C) |  | 200 | m
| VOLUME DA SAIA DO SUB-LEITO ( Vsaia;sl) |  | 0 | m³
| VÁRIÁVEIS |  | QUANTIDADE | UNIDADE
| VOLUME DA SUB-LEITO ( Vsl) |  | 280 | m³
| VOLUME DA SAIA DO SUB-LEITO ( Vsaia;sl) |  | 0 | m³
| VOLUME TOTAL DO SUBLEITO (Vtsl) |  | 280 | m³
KM 17,3 AO KM 17,5
| VARIÁVEIS |  | DIMENSÕES | UNIDADES
| ESPESSURA (E) |  | 0.2 | m
| LARGURA DA PLATAFORMA (L) |  | 7 | m
| DISTANCIA/COMPRIMENTO ( C) |  | 200 | m
| VOLUME DA SUB-LEITO ( Vsl) |  | 280 | m³
| VARIÁVEIS |  | DIMENSÕES | UNIDADES
| ESPESSURA DA SAIA (E) |  | 0.2 | m
| LARGURA DA PLATAFORMA DA SAIA(L) |  | 1.04 | m
| DISTANCIA/COMPRIMENTO DA SAIA ( C) |  | 200 | m
| VOLUME DA SAIA DO SUB-LEITO ( Vsaia;sl) |  |  | m³
| VÁRIÁVEIS |  | QUANTIDADE | UNIDADE
| VOLUME DA SUB-LEITO ( Vsl) |  | 280 | m³
| VOLUME DA SAIA DO SUB-LEITO ( Vsaia;sl) |  | 0 | m³
| VOLUME TOTAL DO SUBLEITO (Vtsl) |  | 280 | m³
KM 20,3 AO KM 20,5
| VARIÁVEIS |  | DIMENSÕES | UNIDADES
| ESPESSURA (E) |  | 0.2 | m
| LARGURA DA PLATAFORMA (L) |  | 7 | m
| DISTANCIA/COMPRIMENTO ( C) |  | 200 | m
| VOLUME DA SUB-LEITO ( Vsl) |  | 280 | m³
| VARIÁVEIS |  | DIMENSÕES | UNIDADES
| ESPESSURA DA SAIA (E) |  | 0.2 | m
| LARGURA DA PLATAFORMA DA SAIA(L) |  | 1.04 | m
| DISTANCIA/COMPRIMENTO DA SAIA ( C) |  | 200 | m
| VOLUME DA SAIA DO SUB-LEITO ( Vsaia;sl) |  |  | m³
| VÁRIÁVEIS |  | QUANTIDADE | UNIDADE
| VOLUME DA SUB-LEITO ( Vsl) |  | 280 | m³
| VOLUME DA SAIA DO SUB-LEITO ( Vsaia;sl) |  | 0 | m³
| VOLUME TOTAL DO SUBLEITO (Vtsl) |  | 280 | m³
KM 21,2 AO KM 21,9
| VARIÁVEIS |  | DIMENSÕES | UNIDADES
| ESPESSURA (E) |  | 0.2 | m
| LARGURA DA PLATAFORMA (L) |  | 7 | m
| DISTANCIA/COMPRIMENTO ( C) |  | 800 | m
| VOLUME DA SUB-LEITO ( Vsl) |  | 1120 | m³
| VARIÁVEIS |  | DIMENSÕES | UNIDADES
| ESPESSURA DA SAIA (E) |  | 0.2 | m
| LARGURA DA PLATAFORMA DA SAIA(L) |  | 1.04 | m
| DISTANCIA/COMPRIMENTO DA SAIA ( C) |  | 800 | m
| VOLUME DA SAIA DO SUB-LEITO ( Vsaia;sl) |  |  | m³
| VÁRIÁVEIS |  | QUANTIDADE | UNIDADE
| VOLUME DA SUB-LEITO ( Vsl) |  | 1120 | m³
| VOLUME DA SAIA DO SUB-LEITO ( Vsaia;sl) |  | 0 | m³
| VOLUME TOTAL DO SUBLEITO (Vtsl) |  | 1120 | m³
KM 22,0 AO KM 22,1
| VARIÁVEIS |  | DIMENSÕES | UNIDADES
| ESPESSURA (E) |  | 0.2 | m
| LARGURA DA PLATAFORMA (L) |  | 7 | m
| DISTANCIA/COMPRIMENTO ( C) |  | 100 | m
| VOLUME DA SUB-LEITO ( Vsl) |  | 140 | m³
| VARIÁVEIS |  | DIMENSÕES | UNIDADES
| ESPESSURA DA SAIA (E) |  | 0.2 | m
| LARGURA DA PLATAFORMA DA SAIA(L) |  | 1.04 | m
| DISTANCIA/COMPRIMENTO DA SAIA ( C) |  | 100 | m
| VOLUME DA SAIA DO SUB-LEITO ( Vsaia;sl) |  |  | m³
| VÁRIÁVEIS |  | QUANTIDADE | UNIDADE
| VOLUME DA SUB-LEITO ( Vsl) |  | 140 | m³
| VOLUME DA SAIA DO SUB-LEITO ( Vsaia;sl) |  | 0 | m³
| VOLUME TOTAL DO SUBLEITO (Vtsl) |  | 140 | m³
KM 24,5 AO KM 25,3
| VARIÁVEIS |  | DIMENSÕES | UNIDADES
| ESPESSURA (E) |  | 0.2 | m
| LARGURA DA PLATAFORMA (L) |  | 7 | m
| DISTANCIA/COMPRIMENTO ( C) |  | 800 | m
| VOLUME DA SUB-LEITO ( Vsl) |  | 1120 | m³
| VARIÁVEIS |  | DIMENSÕES | UNIDADES
| ESPESSURA DA SAIA (E) |  | 0.2 | m
| LARGURA DA PLATAFORMA DA SAIA(L) |  | 1.04 | m
| DISTANCIA/COMPRIMENTO DA SAIA ( C) |  | 800 | m
| VOLUME DA SAIA DO SUB-LEITO ( Vsaia;sl) |  |  | m³
| VÁRIÁVEIS |  | QUANTIDADE | UNIDADE
| VOLUME DA SUB-LEITO ( Vsl) |  | 1120 | m³
| VOLUME DA SAIA DO SUB-LEITO ( Vsaia;sl) |  | 0 | m³
| VOLUME TOTAL DO SUBLEITO (Vtsl) |  | 1120 | m³
KM 27,6 AO KM 27,8
| VARIÁVEIS |  | DIMENSÕES | UNIDADES
| ESPESSURA (E) |  | 0.2 | m
| LARGURA DA PLATAFORMA (L) |  | 7 | m
| DISTANCIA/COMPRIMENTO ( C) |  | 200 | m
| VOLUME DA SUB-LEITO ( Vsl) |  | 280 | m³
| VARIÁVEIS |  | DIMENSÕES | UNIDADES
| ESPESSURA DA SAIA (E) |  | 0.2 | m
| LARGURA DA PLATAFORMA DA SAIA(L) |  | 1.04 | m
| DISTANCIA/COMPRIMENTO DA SAIA ( C) |  | 200 | m
| VOLUME DA SAIA DO SUB-LEITO ( Vsaia;sl) |  |  | m³
| VÁRIÁVEIS |  | QUANTIDADE | UNIDADE
| VOLUME DA SUB-LEITO ( Vsl) |  | 280 | m³
| VOLUME DA SAIA DO SUB-LEITO ( Vsaia;sl) |  | 0 | m³
| VOLUME TOTAL DO SUBLEITO (Vtsl) |  | 280 | m³
KM 29,1 AO KM 29,3
| VARIÁVEIS |  | DIMENSÕES | UNIDADES
| ESPESSURA (E) |  | 0.2 | m
| LARGURA DA PLATAFORMA (L) |  | 7 | m
| DISTANCIA/COMPRIMENTO ( C) |  | 200 | m
| VOLUME DA SUB-LEITO ( Vsl) |  | 280 | m³
| VARIÁVEIS |  | DIMENSÕES | UNIDADES
| ESPESSURA DA SAIA (E) |  | 0.2 | m
| LARGURA DA PLATAFORMA DA SAIA(L) |  | 1.04 | m
| DISTANCIA/COMPRIMENTO DA SAIA ( C) |  | 200 | m
| VOLUME DA SAIA DO SUB-LEITO ( Vsaia;sl) |  |  | m³
| VÁRIÁVEIS |  | QUANTIDADE | UNIDADE
| VOLUME DA SUB-LEITO ( Vsl) |  | 280 | m³
| VOLUME DA SAIA DO SUB-LEITO ( Vsaia;sl) |  |  | m³
| VOLUME TOTAL DO SUBLEITO (Vtsl) |  | 280 | m³
KM 31,0 AO KM 31,6
| VARIÁVEIS |  | DIMENSÕES | UNIDADES
| ESPESSURA (E) |  | 0.2 | m
| LARGURA DA PLATAFORMA (L) |  | 7 | m
| DISTANCIA/COMPRIMENTO ( C) |  | 600 | m
| VOLUME DA SUB-LEITO ( Vsl) |  | 840 | m³
| VARIÁVEIS |  | DIMENSÕES | UNIDADES
| ESPESSURA DA SAIA (E) |  | 0.2 | m
| LARGURA DA PLATAFORMA DA SAIA(L) |  | 1.04 | m
| DISTANCIA/COMPRIMENTO DA SAIA ( C) |  | 600 | m
| VOLUME DA SAIA DO SUB-LEITO ( Vsaia;sl) |  |  | m³
| VÁRIÁVEIS |  | QUANTIDADE | UNIDADE
| VOLUME DA SUB-LEITO ( Vsl) |  | 840 | m³
| VOLUME DA SAIA DO SUB-LEITO ( Vsaia;sl) |  |  | m³
| VOLUME TOTAL DO SUBLEITO (Vtsl) |  | 840 | m³
KM 32,0 AO KM 33,1
| VARIÁVEIS |  | DIMENSÕES | UNIDADES
| ESPESSURA (E) |  | 0.2 | m
| LARGURA DA PLATAFORMA (L) |  | 7 | m
| DISTANCIA/COMPRIMENTO ( C) |  | 1100 | m
| VOLUME DA SUB-LEITO ( Vsl) |  | 1540 | m³
| VARIÁVEIS |  | DIMENSÕES | UNIDADES
| ESPESSURA DA SAIA (E) |  | 0.2 | m
| LARGURA DA PLATAFORMA DA SAIA(L) |  | 1.04 | m
| DISTANCIA/COMPRIMENTO DA SAIA ( C) |  | 1100 | m
| VOLUME DA SAIA DO SUB-LEITO ( Vsaia;sl) |  |  | m³
| VÁRIÁVEIS |  | QUANTIDADE | UNIDADE
| VOLUME DA SUB-LEITO ( Vsl) |  | 1540 | m³
| VOLUME DA SAIA DO SUB-LEITO ( Vsaia;sl) |  | 0 | m³
| VOLUME TOTAL DO SUBLEITO (Vtsl) |  | 1540 | m³
KM 33,1 AO KM 33,4
| VARIÁVEIS |  | DIMENSÕES | UNIDADES
| ESPESSURA (E) |  | 0.2 | m
| LARGURA DA PLATAFORMA (L) |  | 7 | m
| DISTANCIA/COMPRIMENTO ( C) |  | 300 | m
| VOLUME DA SUB-LEITO ( Vsl) |  | 420 | m³
| VARIÁVEIS |  | DIMENSÕES | UNIDADES
| ESPESSURA DA SAIA (E) |  | 0.2 | m
| LARGURA DA PLATAFORMA DA SAIA(L) |  | 1.04 | m
| DISTANCIA/COMPRIMENTO DA SAIA ( C) |  | 300 | m
| VOLUME DA SAIA DO SUB-LEITO ( Vsaia;sl) |  |  | m³
| VÁRIÁVEIS |  | QUANTIDADE | UNIDADE
| VOLUME DA SUB-LEITO ( Vsl) |  | 420 | m³
| VOLUME DA SAIA DO SUB-LEITO ( Vsaia;sl) |  | 0 | m³
| VOLUME TOTAL DO SUBLEITO (Vtsl) |  | 420 | m³
KM 33,5 AO KM 33,7
| VARIÁVEIS |  | DIMENSÕES | UNIDADES
| ESPESSURA (E) |  | 0.2 | m
| LARGURA DA PLATAFORMA (L) |  | 7 | m
| DISTANCIA/COMPRIMENTO ( C) |  | 200 | m
| VOLUME DA SUB-LEITO ( Vsl) |  | 280 | m³
| VARIÁVEIS |  | DIMENSÕES | UNIDADES
| ESPESSURA DA SAIA (E) |  | 0.2 | m
| LARGURA DA PLATAFORMA DA SAIA(L) |  | 1.04 | m
| DISTANCIA/COMPRIMENTO DA SAIA ( C) |  | 200 | m
| VOLUME DA SAIA DO SUB-LEITO ( Vsaia;sl) |  |  | m³
| VÁRIÁVEIS |  | QUANTIDADE | UNIDADE
| VOLUME DA SUB-LEITO ( Vsl) |  | 280 | m³
| VOLUME DA SAIA DO SUB-LEITO ( Vsaia;sl) |  | 0 | m³
| VOLUME TOTAL DO SUBLEITO (Vtsl) |  | 280 | m³
KM 34,7 AO KM 34,8
| VARIÁVEIS |  | DIMENSÕES | UNIDADES
| ESPESSURA (E) |  | 0.2 | m
| LARGURA DA PLATAFORMA (L) |  | 7 | m
| DISTANCIA/COMPRIMENTO ( C) |  | 100 | m
| VOLUME DA SUB-LEITO ( Vsl) |  | 140 | m³
| VARIÁVEIS |  | DIMENSÕES | UNIDADES
| ESPESSURA DA SAIA (E) |  | 0.2 | m
| LARGURA DA PLATAFORMA DA SAIA(L) |  | 1.04 | m
| DISTANCIA/COMPRIMENTO DA SAIA ( C) |  | 100 | m
| VOLUME DA SAIA DO SUB-LEITO ( Vsaia;sl) |  |  | m³
| VÁRIÁVEIS |  | QUANTIDADE | UNIDADE
| VOLUME DA SUB-LEITO ( Vsl) |  | 140 | m³
| VOLUME DA SAIA DO SUB-LEITO ( Vsaia;sl) |  | 0 | m³
| VOLUME TOTAL DO SUBLEITO (Vtsl) |  | 140 | m³
KM 35,2 AO KM 35,6
| VARIÁVEIS |  | DIMENSÕES | UNIDADES
| ESPESSURA (E) |  | 0.2 | m
| LARGURA DA PLATAFORMA (L) |  | 7 | m
| DISTANCIA/COMPRIMENTO ( C) |  | 400 | m
| VOLUME DA SUB-LEITO ( Vsl) |  | 0 | m³
| VARIÁVEIS |  | DIMENSÕES | UNIDADES
| ESPESSURA DA SAIA (E) |  | 0.2 | m
| LARGURA DA PLATAFORMA DA SAIA(L) |  | 1.04 | m
| DISTANCIA/COMPRIMENTO DA SAIA ( C) |  | 400 | m
| VOLUME DA SAIA DO SUB-LEITO ( Vsaia;sl) |  |  | m³
| VÁRIÁVEIS |  | QUANTIDADE | UNIDADE
| VOLUME DA SUB-LEITO ( Vsl) |  | 0 | m³
| VOLUME DA SAIA DO SUB-LEITO ( Vsaia;sl) |  | 0 | m³
| VOLUME TOTAL DO SUBLEITO (Vtsl) |  | 0 | m³
KM 35,7 AO KM 36,2
| VARIÁVEIS |  | DIMENSÕES | UNIDADES
| ESPESSURA (E) |  | 0.2 | m
| LARGURA DA PLATAFORMA (L) |  | 7 | m
| DISTANCIA/COMPRIMENTO ( C) |  | 500 | m
| VOLUME DA SUB-LEITO ( Vsl) |  | 0 | m³
| VARIÁVEIS |  | DIMENSÕES | UNIDADES
| ESPESSURA DA SAIA (E) |  | 0.2 | m
| LARGURA DA PLATAFORMA DA SAIA(L) |  | 1.04 | m
| DISTANCIA/COMPRIMENTO DA SAIA ( C) |  | 500 | m
| VOLUME DA SAIA DO SUB-LEITO ( Vsaia;sl) |  |  | m³
| VÁRIÁVEIS |  | QUANTIDADE | UNIDADE
| VOLUME DA SUB-LEITO ( Vsl) |  | 0 | m³
| VOLUME DA SAIA DO SUB-LEITO ( Vsaia;sl) |  | 0 | m³
| VOLUME TOTAL DO SUBLEITO (Vtsl) |  | 0 | m³
KM 36,7 AO KM 36,9
| VARIÁVEIS |  | DIMENSÕES | UNIDADES
| ESPESSURA (E) |  | 0.2 | m
| LARGURA DA PLATAFORMA (L) |  | 7 | m
| DISTANCIA/COMPRIMENTO ( C) |  | 200 | m
| VOLUME DA SUB-LEITO ( Vsl) |  | 0 | m³
| VARIÁVEIS |  | DIMENSÕES | UNIDADES
| ESPESSURA DA SAIA (E) |  | 0.2 | m
| LARGURA DA PLATAFORMA DA SAIA(L) |  | 1.04 | m
| DISTANCIA/COMPRIMENTO DA SAIA ( C) |  | 200 | m
| VOLUME DA SAIA DO SUB-LEITO ( Vsaia;sl) |  |  | m³
| VÁRIÁVEIS |  | QUANTIDADE | UNIDADE
| VOLUME DA SUB-LEITO ( Vsl) |  | 0 | m³
| VOLUME DA SAIA DO SUB-LEITO ( Vsaia;sl) |  | 0 | m³
| VOLUME TOTAL DO SUBLEITO (Vtsl) |  | 0 | m³
KM 37,5 AO KM 37,7
| VARIÁVEIS |  | DIMENSÕES | UNIDADES
| ESPESSURA (E) |  | 0.2 | m
| LARGURA DA PLATAFORMA (L) |  | 7 | m
| DISTANCIA/COMPRIMENTO ( C) |  | 200 | m
| VOLUME DA SUB-LEITO ( Vsl) |  | 0 | m³
| VARIÁVEIS |  | DIMENSÕES | UNIDADES
| ESPESSURA DA SAIA (E) |  | 0.2 | m
| LARGURA DA PLATAFORMA DA SAIA(L) |  | 1.04 | m
| DISTANCIA/COMPRIMENTO DA SAIA ( C) |  | 200 | m
| VOLUME DA SAIA DO SUB-LEITO ( Vsaia;sl) |  |  | m³
| VÁRIÁVEIS |  | QUANTIDADE | UNIDADE
| VOLUME DA SUB-LEITO ( Vsl) |  | 0 | m³
| VOLUME DA SAIA DO SUB-LEITO ( Vsaia;sl) |  | 0 | m³
| VOLUME TOTAL DO SUBLEITO (Vtsl) |  | 0 | m³
KM 39,5 AO KM 40,0
| VARIÁVEIS |  | DIMENSÕES | UNIDADES
| ESPESSURA (E) |  | 0.2 | m
| LARGURA DA PLATAFORMA (L) |  | 7 | m
| DISTANCIA/COMPRIMENTO ( C) |  | 500 | m
| VOLUME DA SUB-LEITO ( Vsl) |  | 0 | m³
| VARIÁVEIS |  | DIMENSÕES | UNIDADES
| ESPESSURA DA SAIA (E) |  | 0.2 | m
| LARGURA DA PLATAFORMA DA SAIA(L) |  | 1.04 | m
| DISTANCIA/COMPRIMENTO DA SAIA ( C) |  | 500 | m
| VOLUME DA SAIA DO SUB-LEITO ( Vsaia;sl) |  |  | m³
| VÁRIÁVEIS |  | QUANTIDADE | UNIDADE
| VOLUME DA SUB-LEITO ( Vsl) |  | 0 | m³
| VOLUME DA SAIA DO SUB-LEITO ( Vsaia;sl) |  | 0 | m³
| VOLUME TOTAL DO SUBLEITO (Vtsl) |  | 0 | m³
KM 42,6 AO KM 42,8
| VARIÁVEIS |  | DIMENSÕES | UNIDADES
| ESPESSURA (E) |  | 0.2 | m
| LARGURA DA PLATAFORMA (L) |  | 7 | m
| DISTANCIA/COMPRIMENTO ( C) |  | 200 | m
| VOLUME DA SUB-LEITO ( Vsl) |  | 0 | m³
| VARIÁVEIS |  | DIMENSÕES | UNIDADES
| ESPESSURA DA SAIA (E) |  | 0.2 | m
| LARGURA DA PLATAFORMA DA SAIA(L) |  | 1.04 | m
| DISTANCIA/COMPRIMENTO DA SAIA ( C) |  | 200 | m
| VOLUME DA SAIA DO SUB-LEITO ( Vsaia;sl) |  |  | m³
| VÁRIÁVEIS |  | QUANTIDADE | UNIDADE
| VOLUME DA SUB-LEITO ( Vsl) |  | 0 | m³
| VOLUME DA SAIA DO SUB-LEITO ( Vsaia;sl) |  | 0 | m³
| VOLUME TOTAL DO SUBLEITO (Vtsl) |  | 0 | m³
KM 43,3 AO KM 43,6
| VARIÁVEIS |  | DIMENSÕES | UNIDADES
| ESPESSURA (E) |  | 0.2 | m
| LARGURA DA PLATAFORMA (L) |  | 7 | m
| DISTANCIA/COMPRIMENTO ( C) |  | 300 | m
| VOLUME DA SUB-LEITO ( Vsl) |  | 0 | m³
| VARIÁVEIS |  | DIMENSÕES | UNIDADES
| ESPESSURA DA SAIA (E) |  | 0.2 | m
| LARGURA DA PLATAFORMA DA SAIA(L) |  | 1.04 | m
| DISTANCIA/COMPRIMENTO DA SAIA ( C) |  | 300 | m
| VOLUME DA SAIA DO SUB-LEITO ( Vsaia;sl) |  |  | m³
| VÁRIÁVEIS |  | QUANTIDADE | UNIDADE
| VOLUME DA SUB-LEITO ( Vsl) |  | 0 | m³
| VOLUME DA SAIA DO SUB-LEITO ( Vsaia;sl) |  | 0 | m³
| VOLUME TOTAL DO SUBLEITO (Vtsl) |  | 0 | m³
KM 43,9 AO KM 44,0
| VARIÁVEIS |  | DIMENSÕES | UNIDADES
| ESPESSURA (E) |  | 0 | m
| LARGURA DA PLATAFORMA (L) |  | 0 | m
| DISTANCIA/COMPRIMENTO ( C) |  | 0 | m
| VOLUME DA SUB-LEITO ( Vsl) |  | 0 | m³
| VARIÁVEIS |  | DIMENSÕES | UNIDADES
| ESPESSURA DA SAIA (E) |  | 0 | m
| LARGURA DA PLATAFORMA DA SAIA(L) |  | 0 | m
| DISTANCIA/COMPRIMENTO DA SAIA ( C) |  | 0 | m
| VOLUME DA SAIA DO SUB-LEITO ( Vsaia;sl) |  |  | m³
| VÁRIÁVEIS |  | QUANTIDADE | UNIDADE
| VOLUME DA SUB-LEITO ( Vsl) |  | 0 | m³
| VOLUME DA SAIA DO SUB-LEITO ( Vsaia;sl) |  | 0 | m³
| VOLUME TOTAL DO SUBLEITO (Vtsl) |  |  | m³
KM 44,5 AO KM 45,0
| VARIÁVEIS |  | DIMENSÕES | UNIDADES
| ESPESSURA (E) |  | 0 | m
| LARGURA DA PLATAFORMA (L) |  | 0 | m
| DISTANCIA/COMPRIMENTO ( C) |  | 0 | m
| VOLUME DA SUB-LEITO ( Vsl) |  | 0 | m³
| VARIÁVEIS |  | DIMENSÕES | UNIDADES
| ESPESSURA DA SAIA (E) |  | 0 | m
| LARGURA DA PLATAFORMA DA SAIA(L) |  | 0 | m
| DISTANCIA/COMPRIMENTO DA SAIA ( C) |  | 0 | m
| VOLUME DA SAIA DO SUB-LEITO ( Vsaia;sl) |  | 0 | m³
| VÁRIÁVEIS |  | QUANTIDADE | UNIDADE
| VOLUME DA SUB-LEITO ( Vsl) |  | 0 | m³
| VOLUME DA SAIA DO SUB-LEITO ( Vsaia;sl) |  | 0 | m³
| VOLUME TOTAL DO SUBLEITO (Vtsl) |  | 0 | m³
KM 47,1 AO KM 47,8
| VARIÁVEIS |  | DIMENSÕES | UNIDADES
| ESPESSURA (E) |  | 0 | m
| LARGURA DA PLATAFORMA (L) |  | 0 | m
| DISTANCIA/COMPRIMENTO ( C) |  | 0 | m
| VOLUME DA SUB-LEITO ( Vsl) |  | 0 | m³
| VARIÁVEIS |  | DIMENSÕES | UNIDADES
| ESPESSURA DA SAIA (E) |  | 0 | m
| LARGURA DA PLATAFORMA DA SAIA(L) |  | 0 | m
| DISTANCIA/COMPRIMENTO DA SAIA ( C) |  | 0 | m
| VOLUME DA SAIA DO SUB-LEITO ( Vsaia;sl) |  |  | m³
| VÁRIÁVEIS |  | QUANTIDADE | UNIDADE
| VOLUME DA SUB-LEITO ( Vsl) |  | 0 | m³
| VOLUME DA SAIA DO SUB-LEITO ( Vsaia;sl) |  | 0 | m³
| VOLUME TOTAL DO SUBLEITO (Vtsl) |  | 0 | m³
3.3 | TRANSPORTE DO MATERIAL DA JAZIDA: Ve x P x DMT
| VARIÁVEIS |  | DIMENSÕES | UNIDADES
| VOLUME TOTAL DE ATERRO COMPACTADO (VTC) |  | 9660 | m³
| EMPOLAMENTO (Ve) | 30% | 2898 | m³
| VOLUME DE ATERRO COMPACTADO + EMPOLAMENTO |  | 12558 | m³
| PESO DO MATERIAL (P) |  | 1.4 | t/m³
| DISTANCIA MÉDIA DE TRANSPORTE (DMT) |  | 35 | km
| VOLUME DE REATERRO (Rc) |  | 615342 | tkm
IV | SERVIÇO DE PAVIMENTAÇÃO
4.1 | BASE ESTABILIZADA GRANULOMÉTRICAMENTE SEM MISTURA
| VARIÁVEIS |  | DIMENSÕES | UNIDADES
| ESPESSURA (E) |  | 0.15 | m
| LARGURA DA PLATAFORMA (L) |  | 5.5 | m
| DISTANCIA/COMPRIMENTO ( C) |  | 48400 | m
| VOLUME DA BASE ( Vb) |  | 39930 | m³
| VARIÁVEIS |  | DIMENSÕES | UNIDADES
| ESPESSURA DA SAIA (E) |  | 0 | m
| LARGURA DA PLATAFORMA DA SAIA(L) |  | 0 | m
| DISTANCIA/COMPRIMENTO DA SAIA ( C) |  | 0 | m
| VOLUME DA SAIA DO BASE ( Vsaia;b) |  |  | m³
| VÁRIÁVEIS |  | QUANTIDADE | UNIDADE
| VOLUME DA BASE ( Vb) |  | 39930 | m³
| VOLUME DA SAIA DO BASE ( Vsaia;b) |  | 0 | m³
| VOLUME TOTAL DO BASE (Vb) |  | 39930 | m³
4.2 | TRANSPORTE DO MATERIAL DA JAZIDA: Ve x P x DMT
| VARIÁVEIS |  | DIMENSÕES | UNIDADES
| VOLUME TOTAL DE BASE (Vb) |  | 39930 | m³
| EMPOLAMENTO (Ve) | 30% | 11979 | m³
| VOLUME TOTAL DE BASE + EMPOLAMENTO |  | 51909 | m³
| PESO DO MATERIAL (P) |  | 1.4 | t/m³
| DISTANCIA MÉDIA DE TRANSPORTE (DMT) |  | 35 | km
| VOLUME DE REATERRO (Rc) |  | 2543541 | tkm

## OAC SÃO MIGUEL
V | SERVIÇO DE OBRA DE ARTE CORRENTE
5.1 | REDE DE CORPO DE BSTC Ø=0,80 (AC/BC)
| VARIÁVEIS | DIMENSÕES | UNIDADES
| DIAMETRO INTERNO (Dint) | 0.8 | m
| ESPESSURA (e) | 0.085 | m
| ALTURA (A) | 0.35 | m
| COMPRIMENTO ( C) | 1.17 | m
| DIAMETRO EXTERNO (Dext) | 0.97 | m
5.1.1 | ESCAVAÇÃO (l xh x c)
| VARIÁVEIS | DIMENSÕES | UNIDADES
| LARG. DA PLATAFORMA (l) | 1.17 | m
| ALTURA (h) = 0,15 + Dext + (1,5 X Dext) | 2.575 | m
| COMPRIMENTO | 12 | m
| VOLUME DE ESCAVAÇÃO (Vesc) | 36.153 | m³
5.1.2 | ASSENTAMENTO DE CORPO DE BSTC Ø= 0,80 (AC/BC) | COMPRIMENTO | UNIDADE
|  | 12 | m
5.1.3 | REATERRO COMPACTADO
| VARIÁVEIS | DIMENSÕES | UNIDADES
| VOLUME DE ESCAVAÇÃO (Vesc) | 36.153 | m³
| VOLUME DO TUBO NA REDE (Vtr) | 8.8633 | m³
| VOLUME TOTAL (Vt= Vesc - Vtr) | 27.2897 | m³
5.2 | BOCA DE BSTC Ø=0,80 (AC/BC) | QUANTIDADE | UNIDADE
|  | 2 | und
5.3 | REDE DE CORPO DE BDTC Ø=1,00 (AC/BC)
| VARIÁVEIS | DIMENSÕES | UNIDADES
| DIAMETRO INTERNO (Dint) | 1 | m
| ESPESSURA (e) | 0.11 | m
| ALTURA (A) | 0.4 | m
| LARGURA DA PLATAFORMA (l) | 2.84 | m
| DIAMETRO EXTERNO (Dext) | 1.22 | m
5.3.1 | ESCAVAÇÃO (l xh x c)
| VARIÁVEIS | DIMENSÕES | UNIDADES
| LARG. DA PLATAFORMA (l) | 2.84 | m
| ALTURA (h) = 0,15 + Dext + (1,5 X Dext) | 3.2 | m
| COMPRIMENTO | 9 | m
| VOLUME DE ESCAVAÇÃO (Vesc) | 81.792 | m³
5.3.2 | ASSENTAMENTO DE CORPO DE BSTC Ø= 0,80 (AC/BC) | COMPRIMENTO | UNIDADE
|  | 9 | m
5.3.3 | REATERRO COMPACTADO
| VARIÁVEIS | DIMENSÕES | UNIDADES
| VOLUME DE ESCAVAÇÃO (Vesc) | 81.792 | m³
| VOLUME DO TUBO NA REDE (Vtr) | 21.0311 | m³
| VOLUME TOTAL (Vt= Vesc - Vtr) | 60.7609 | m³
5.4 | BOCA DE BSTC Ø= 0,80 (AC/BC) | QUANTIDADE | UNIDADE
|  | 2 | und
LOCALIZAÇÃO DOS BUEIROS
Nº. | LOCALIZAÇÃO (km) | TIPO | COMPRIMENTO (m) | DIAMETRO (m) | SITUAÇÃO ATUAL | SERVIÇO
1 | - | BSTC | 12 | 0.8 | Ñ EXISTE | CRIAR
2 | - | BSTC | 12 | 0.8 | Ñ EXISTE | CRIAR
3 | - | BSTC | 12 | 0.8 | N EXISTE | CRIAR
4 | - | BSTC | 12 | 0.8 | Ñ EXISTE | CRIAR
5 | - | BSTC | 12 | 0.8 | Ñ EXISTE | CRIAR
6 | - | BSTC | 12 | 0.8 | Ñ EXISTE | CRIAR
72

## OAE
GOVERNO DO ESTADO DO PARÁ
SECRETARIA EXECUTIVA DE TRANSPORTES
SETRAN | 2º NUCLEO REGIONAL
RODOVIA: PA 108 |  |  | TRECHO: BR 316 / BR 308 |  | LABORATORISTA: Fred Meguy
EMPRESA: SETRAN |  |  | DATA: 08/05/2016 |  | Engº. Resp.Álvaro Paz Neto
LOCALIZAÇÃO DAS PONTES
PONTE Nº. | LOCALIZAÇÃO |  | DIMENSÕES |  | ALTURA DA LAMINA | Foto Nº
| (Km) | ESTRUTURA | COMPRIMENTO | LARGURA | DE AGUA
1 | 4.5 | Madeira | 12 | 4.2 | 0.5
2 | 8.6 | " | 12 | 4.1 | 0.6

## LARGURA MÉDIA
GOVERNO DO ESTADO DO PARÁ
SECRETARIA EXECUTIVA DE TRANSPORTES
SETRAN | 2º NUCLEO REGIONAL
RODOVIA: PA 108 |  | TRECHO: BR 316 / BR 308 |  | LABORATORISTA: Jeronimo
EMPRESA: SETRAN |  | PERIODO: 08 / 05 / 2016 |  | Engº. Resp.Álvaro Paz Neto
LARGURA MÉDIA
Localização | Largura | Registro | Largura Média(m)
Km | m | Foto
0.6 | 7.2 | 1
5.6 | 5.8 | 5
10.6 | 7.4 | 6
15.6 | 7.6 | 7
Média |  |  | 7

## MC SANTA LUZIA
I | SERVIÇOS PRELIMINARES
1.1 | PLACA DA OBRA (m²): H x L x Qtd
| VARIÁVEIS | DIMENSÕES | UNIDADE
| ALTURA (H) | 4 | m
| LARGURA (L) | 8 | m
| QUANTIDADE (Qtd) | 2 | und
| ÁREA TOTAL (St) | 64 | m²
1.2 | INSTALAÇÃO DE CANTEIRO DE OBRAS
1.3 | MOBILIZAÇÃO E DESMOBILIZAÇÃO DE MÁQUINAS, EQUIPAMENTOS E PESSOAL
II | SERVIÇO DE CONSERVAÇÃO
2.1 | LIMPEZA LATERAL MECANIZADA: L x c x Ld
| VARIÁVEIS |  | DIMENSÕES | UNIDADES
| LARGURA DA PLATAFORMA (L) |  | 3 | m
| DISTANCIA/COMPRIMENTO ( C) |  | 22700 | m
| NÚMERO DE LADOS (Ld) |  | 2 | und
| ÁREA DE LIMPEZA (Al) |  | 136200 | m²
2.2 | ABERTURA DE VALETA LATERAL: L x C x Ld
| VARIÁVEIS |  | DIMENSÕES | UNIDADES
| LARGURA DA PLATAFORMA (l) |  | 1 | m
| DISTANCIA/COMPRIMENTO ( c) |  | 22700 | m
| NÚMERO DE LADOS (Ld) |  | 2 | und
| ÁREA DE ABERTURA (Aa) |  | 45400 | m
2.3 | REATERRO COMPACTADO: L x H x E
2.3.1 | RECUPERAÇÃO DE PONTO DE EROSÃO - KM 15,5 AO KM 18,5
| VARIÁVEIS |  | DIMENSÕES | UNIDADES
| LARGURA DA PLATAFORMA (L) |  | 2 | m
| ALTURA (H) |  | 1.5 | m
| EXTENÇÃO (E) |  | 300 | m
| VOLUME DE REATERRO (Rc) |  | 900 | m³
2.3.2 | TRANSPORTE DO MATERIAL DA JAZIDA: Ve x P x DMT
| VARIÁVEIS |  | DIMENSÕES | UNIDADES
| EMPOLAMENTO (Ve) | 30% | 270 | m³
| PESO DO MATERIAL (P) |  | 1.8 | tkm
| DMT |  | 35 | KM
| VOLUME DE REATERRO (Rc) |  | 73710 | tkm
III | SERVIÇO DE TERRAPLANAGEM
3.1 | REGULARIZAÇÃO DO SUB-LEITO
| VARIÁVEIS |  | DIMENSÕES | UNIDADES
| LARGURA DA PLATAFORMA (L) |  | 9 | m
| DISTANCIA/COMPRIMENTO ( C) |  | 22700 | m
| VOLUME DA SUB-LEITO ( Vsl) |  | 204300 | m²
3.2 | ATERRO COMPACTADO À 95% PN COM INDENIZ. DE JAZIDA - (ELEVAÇÃO DE GREIDE)
KM 7,0 AO KM 7,9
| VARIÁVEIS |  | DIMENSÕES | UNIDADES
| ESPESSURA (E) |  | 0.4 | m
| LARGURA DA PLATAFORMA (L) |  | 7 | m
| DISTANCIA/COMPRIMENTO ( C) |  | 900 | m
| VOLUME DA SUB-LEITO ( Vsl) |  | 2520 | m³
| VARIÁVEIS |  | DIMENSÕES | UNIDADES
| ESPESSURA DA SAIA (E) |  | 0.4 | m
| LARGURA DA PLATAFORMA DA SAIA(L) |  | 1.04 | m
| DISTANCIA/COMPRIMENTO DA SAIA ( C) |  | 900 | m
| VOLUME DA SAIA DO SUB-LEITO ( Vsaia;sl) |  | 374.4 | m³
| VÁRIÁVEIS |  | QUANTIDADE | UNIDADE
| VOLUME DA SUB-LEITO ( Vsl) |  | 2520 | m³
| VOLUME DA SAIA DO SUB-LEITO ( Vsaia;sl) |  | 374.4 | m³
| VOLUME TOTAL DO SUBLEITO (Vtsl) |  | 2894.4 | m³
KM 9,9 AO KM 11,5
| VARIÁVEIS |  | DIMENSÕES | UNIDADES
| ESPESSURA (E) |  | 0.4 | m
| LARGURA DA PLATAFORMA (L) |  | 7 | m
| DISTANCIA/COMPRIMENTO ( C) |  | 1600 | m
| VOLUME DA SUB-LEITO ( Vsl) |  | 0 | m³
| VARIÁVEIS |  | DIMENSÕES | UNIDADES
| ESPESSURA DA SAIA (E) |  | 0.4 | m
| LARGURA DA PLATAFORMA DA SAIA(L) |  | 1.04 | m
| DISTANCIA/COMPRIMENTO DA SAIA ( C) |  | 1600 | m
| VOLUME DA SAIA DO SUB-LEITO ( Vsaia;sl) |  | 0 | m³
| VÁRIÁVEIS |  | QUANTIDADE | UNIDADE
| VOLUME DA SUB-LEITO ( Vsl) |  | 0 | m³
| VOLUME DA SAIA DO SUB-LEITO ( Vsaia;sl) |  | 0 | m³
| VOLUME TOTAL DO SUBLEITO (Vtsl) |  | 0 | m³
KM 12,6 AO KM 13,7
| VARIÁVEIS |  | DIMENSÕES | UNIDADES
| ESPESSURA (E) |  | 0.4 | m
| LARGURA DA PLATAFORMA (L) |  | 7 | m
| DISTANCIA/COMPRIMENTO ( C) |  | 1100 | m
| VOLUME DA SUB-LEITO ( Vsl) |  | 3080 | m³
| VARIÁVEIS |  | DIMENSÕES | UNIDADES
| ESPESSURA DA SAIA (E) |  | 0.4 | m
| LARGURA DA PLATAFORMA DA SAIA(L) |  | 1.04 | m
| DISTANCIA/COMPRIMENTO DA SAIA ( C) |  | 1100 | m
| VOLUME DA SAIA DO SUB-LEITO ( Vsaia;sl) |  | 457.6 | m³
| VÁRIÁVEIS |  | QUANTIDADE | UNIDADE
| VOLUME DA SUB-LEITO ( Vsl) |  | 3080 | m³
| VOLUME DA SAIA DO SUB-LEITO ( Vsaia;sl) |  | 457.6 | m³
| VOLUME TOTAL DO SUBLEITO (Vtsl) |  | 3537.6 | m³
3.3 | TRANSPORTE DO MATERIAL DA JAZIDA: Ve x P x DMT
| VARIÁVEIS |  | DIMENSÕES | UNIDADES
| VOLUME TOTAL DE ELEVAÇÃO DE GREIDE |  | 6432 | m³
| EMPOLAMENTO (Ve) | 30% | 1929.6 | m³
| VOL TOTAL DE ELEVAÇÃO DE GRAIDE + EMPOLAMENTO |  | 8361.6 | m³
| PESO DO MATERIAL (P) |  | 1.8 | t/m³
| DISTANCIA MÉDIA DE TRANSPORTE (DMT) |  | 35 | km
| VOLUME DE REATERRO (Rc) |  | 526780.8 | tkm
IV | SERVIÇO DE PAVIMENTAÇÃO
4.1 | SUB-BASE ESTABILIZADA GRANULOMÉTRICAMENTE SEM MISTURA
| VARIÁVEIS |  | DIMENSÕES | UNIDADES
| ESPESSURA (E) |  | 0 | m
| LARGURA DA PLATAFORMA (L) |  | 7 | m
| DISTANCIA/COMPRIMENTO ( C) |  | 16700 | m
| VOLUME DA BASE ( Vb) |  | 0 | m³
| VARIÁVEIS |  | DIMENSÕES | UNIDADES
| ESPESSURA DA SAIA (E) |  | 0 | m
| LARGURA DA PLATAFORMA DA SAIA(L) |  | 0.25 | m
| DISTANCIA/COMPRIMENTO DA SAIA ( C) |  | 16700 | m
| VOLUME DA SAIA DO BASE ( Vsaia;b) |  | 0 | m³
| VÁRIÁVEIS |  | QUANTIDADE | UNIDADE
| VOLUME DA BASE ( Vb) |  | 0 | m³
| VOLUME DA SAIA DO BASE ( Vsaia;b) |  | 0 | m³
| VOLUME TOTAL DO SUBLEITO (Vtb) |  | 0 | m³
4.2 | TRANSPORTE DO MATERIAL DA JAZIDA: Ve x P x DMT
| VARIÁVEIS |  | DIMENSÕES | UNIDADES
| EMPOLAMENTO (Ve) | 30% | 0 | m³
| PESO DO MATERIAL (P) |  | 1.8 | t/m³
| DISTANCIA MÉDIA DE TRANSPORTE (DMT) |  | 30 | km
| VOLUME DE REATERRO (Rc) |  | 0 | tkm
4.1 | BASE ESTABILIZADA GRANULOMÉTRICAMENTE SEM MISTURA
| VARIÁVEIS |  | DIMENSÕES | UNIDADES
| ESPESSURA (E) |  | 0.1 | m
| LARGURA DA PLATAFORMA (L) |  | 7 | m
| DISTANCIA/COMPRIMENTO ( C) |  | 22700 | m
| VOLUME DA BASE ( Vb) |  | 15890 | m³
| VARIÁVEIS |  | DIMENSÕES | UNIDADES
| ESPESSURA DA SAIA (E) |  | 0.2 | m
| LARGURA DA PLATAFORMA DA SAIA(L) |  | 0.25 | m
| DISTANCIA/COMPRIMENTO DA SAIA ( C) |  | 22700 | m
| VOLUME DA SAIA DO BASE ( Vsaia;b) |  | 0 | m³
| VÁRIÁVEIS |  | QUANTIDADE | UNIDADE
| VOLUME DA BASE ( Vb) |  | 15890 | m³
| VOLUME DA SAIA DO BASE ( Vsaia;b) |  | 0 | m³
| VOLUME TOTAL DO SUBLEITO (Vtb) |  | 15890 | m³
4.2 | TRANSPORTE DO MATERIAL DA JAZIDA: Ve x P x DMT
| VARIÁVEIS |  | DIMENSÕES | UNIDADES
| VOLUME TOTAL DE BASE (Vb) |  | 15890 | m³
| EMPOLAMENTO (Ve) | 30% | 4767 | m³
| VOL TOTAL DE BASE + EMPOLAMENTO |  | 20657 | M³
| PESO DO MATERIAL (P) |  | 1.8 | t/m³
| DISTANCIA MÉDIA DE TRANSPORTE (DMT) |  | 35 | km
| VOLUME DE REATERRO (Rc) |  | 1301391 | tkm

## OAC SANTA LUZIA
V | SERVIÇO DE OBRA DE ARTE CORRENTE
5.1 | REDE DE CORPO DE BSTC Ø=0,80 (AC/BC)
| VARIÁVEIS | DIMENSÕES | UNIDADES
| DIAMETRO INTERNO (Dint) | 0.8 | m
| ESPESSURA (e) | 0.085 | m
| ALTURA (A) | 0.35 | m
| COMPRIMENTO ( C) | 1.17 | m
| DIAMETRO EXTERNO (Dext) | 0.97 | m
5.1.1 | ESCAVAÇÃO (l xh x c)
| VARIÁVEIS | DIMENSÕES | UNIDADES
| LARG. DA PLATAFORMA (l) | 1.17 | m
| ALTURA (h) = 0,15 + Dext + (1,5 X Dext) | 2.575 | m
| COMPRIMENTO | 12 | m
| VOLUME DE ESCAVAÇÃO (Vesc) | 36.153 | m³
5.1.2 | ASSENTAMENTO DE CORPO DE BSTC Ø= 0,80 (AC/BC) | COMPRIMENTO | UNIDADE
|  | 12 | m
5.1.3 | REATERRO COMPACTADO
| VARIÁVEIS | DIMENSÕES | UNIDADES
| VOLUME DE ESCAVAÇÃO (Vesc) | 36.153 | m³
| VOLUME DO TUBO NA REDE (Vtr) | 8.8633 | m³
| VOLUME TOTAL (Vt= Vesc - Vtr) | 27.2897 | m³
5.2 | BOCA DE BSTC Ø=0,80 (AC/BC) | QUANTIDADE | UNIDADE
|  | 4 | und
5.3 | REDE DE CORPO DE BDTC Ø=1,00 (AC/BC)
| VARIÁVEIS | DIMENSÕES | UNIDADES
| DIAMETRO INTERNO (Dint) | 1 | m
| ESPESSURA (e) | 0.11 | m
| ALTURA (A) | 0.4 | m
| LARGURA DA PLATAFORMA (l) | 2.84 | m
| DIAMETRO EXTERNO (Dext) | 1.22 | m
5.3.1 | ESCAVAÇÃO (l xh x c)
| VARIÁVEIS | DIMENSÕES | UNIDADES
| LARG. DA PLATAFORMA (l) | 2.84 | m
| ALTURA (h) = 0,15 + Dext + (1,5 X Dext) | 3.2 | m
| COMPRIMENTO | 9 | m
| VOLUME DE ESCAVAÇÃO (Vesc) | 81.792 | m³
5.3.2 | ASSENTAMENTO DE CORPO DE BSTC Ø= 0,80 (AC/BC) | COMPRIMENTO | UNIDADE
|  | 9 | m
5.3.3 | REATERRO COMPACTADO
| VARIÁVEIS | DIMENSÕES | UNIDADES
| VOLUME DE ESCAVAÇÃO (Vesc) | 81.792 | m³
| VOLUME DO TUBO NA REDE (Vtr) | 21.0311 | m³
| VOLUME TOTAL (Vt= Vesc - Vtr) | 60.7609 | m³
5.4 | BOCA DE BSTC Ø= 0,80 (AC/BC) | QUANTIDADE | UNIDADE
|  | 2 | und
LOCALIZAÇÃO DOS BUEIROS
Nº. | LOCALIZAÇÃO (km) | TIPO | COMPRIMENTO (m) | DIAMETRO (m) | SITUAÇÃO ATUAL | SERVIÇO
1 | - | BSTC | 12 | 0.8 | Ñ EXISTE | CRIAR
2 | - | BSTC | 12 | 0.8 | Ñ EXISTE | CRIAR
3 | - | BSTC | 12 | 0.8 | N EXISTE | CRIAR
4 | - | BSTC | 12 | 0.8 | Ñ EXISTE | CRIAR
5 | - | BSTC | 12 | 0.8 | Ñ EXISTE | CRIAR
6 | - | BSTC | 12 | 0.8 | Ñ EXISTE | CRIAR
72