## Orçamento
PREFEITURA MUNICIPAL DE OURÉM /PA
OBRA: CONSTRUÇÃO DA PRAÇA DA VILA ARRAIAL DO CAETÉ
LOCAL: PA-124, EM FRENTE A ESCOLA IRMÃ SANCHA, OURÉM - PA
RESP. TEC.:MARUZA BAPTISTA CAU A 28510-2-PA
SEDOP/PA. DATA BASE: SETEMBRO 2017
BDI : 28,82% | [8 empty] | 1.2882
TABELA | CÓDIGO | ITEM | DESCRIÇÃO DOS SERVIÇOS | UNID. | QUANT. | PR. UNIT.(R$) | PR. UNIT. C/ BDI(R$) | VALOR TOTAL (R$) | PORCENTAGEM
|  | 1 | SERVIÇOS PRELIMINARES |  |  |  |  | 26237.398 | 12.91%
SEDOP | 010004 | 1.1 | Placa da obra em chapa galvanizada | m² | 6 | 325.77 | 419.6569 | 2517.9415
SEDOP | 010009 | 1.2 | Locação da obra a trena | m² | 858.2 | 3.49 | 4.4958 | 3858.311
SEDOP | 010767 | 1.3 | Barracão de madeira (incl. instalações) | m² | 12 | 382 | 492.0924 | 5905.1088
SEDOP | 010000 | 1.4 | Licenças e taxas da obra (acima de 500m2) | cj | 1 | 10833.75 | 13956.0367 | 13956.0367
|  | 2 | AMINISTRAÇÃO DE OBRA |  |  |  |  | 38015.2973 | 18.71%
SINAPI | 90779 | 2.1 | ENGENHEIRO CIVIL DE OBRA SENIOR COM ENCARGOS COMPLEMENTARES | H | 160 | 116.2 | 149.6888 | 23950.2144
SINAPI | 90776 | 2.2 | ENCARREGADO GERAL COM ENCARGOS COMPLEMENTARES | H | 640 | 17.06 | 21.9767 | 14065.0829
|  | 3 | PAVIMENTAÇÃO |  |  |  |  | 39934.7851 | 19.65%
SEDOP | 130492 | 3.1 | Calçada (incl.alicerce, baldrame e concreto c/ junta seca) | m² | 364.78 | 80.65 | 103.8933 | 37898.2089
SEDOP | 130728 | 3.2 | Piso Tátil direcional na cor amarelo 25x25 (16 unidades) | m² | 13.44 | 117.63 | 151.531 | 2036.5762
|  | 4 | URBANIZAÇÃO |  |  |  |  | 40981.8319 | 20.17%
SEDOP | 260168 | 4.1 | Plantio de grama (incl. terra preta) | m² | 493.42 | 22.95 | 29.5642 | 14587.5626
SINAPI | 73967/002 | 4.2 | PLANTIO DE ARVORE REGIONAL, ALTURA MAIOR QUE 2,00M, EM CAVAS DE 80X80X80 CM | und | 22 | 133.09 | 171.4465 | 3771.8238
SINAPI | 85178 | 4.3 | PLANTIO DE ARBUSTO COM ALTURA 50 A 100CM, EM CAVA DE 60X60X60CM | und | 194 | 60.72 | 78.2195 | 15174.5838
SEDOP | 251511 | 4.4 | Lixeira em madeira c/ estrutura tubular em aço | und | 8 | 242.97 | 312.994 | 2503.9516
|  | 4.4.1 | FUNDAÇÃO DA LIXEIRA
SEDOP | 030010 | 4.4.1.1 | Escavação manual ate 1.50m de profundidade | m³ | 1.92 | 33.96 | 43.75 | 84
SEDOP | 050035 | 4.4.1.2 | Formas para concreto em chapa de madeira compensada resinada e=15mm (REAP 2x) | m² | 3.84 | 45.69 | 58.86 | 226.02
SEDOP | 050196 | 4.4.1.3 | Concreto ciclópico c/ pedra preta | m³ | 0.19 | 410.96 | 529.4 | 100.59
|  | 4.5 | BANCOS EM CONCRETO
SEDOP | 250532 | 4.5.1 | Banco em concreto c/2 mod.2,75x0,4m (det.12) | und | 15 | 234.61 | 302.22 | 4533.3
|  | 5 | PLAYGROUND |  |  |  |  | 17740.4
|  | 5.1 | FUNDAÇÃO
SEDOP | 030010 | 5.1.1 | Escavação manual ate 1.50m de profundidade | m³ | 0.74 | 33.96 | 43.75 | 32.38
SEDOP | 050035 | 5.1.2 | Formas para concreto em chapa de madeira compensada resinada e=15mm (REAP 2x) | m² | 12.48 | 45.69 | 58.86 | 734.57
SEDOP | 050196 | 5.1.3 | Concreto ciclópico c/ pedra preta | m³ | 0.74 | 410.96 | 529.4 | 391.76 | 8.731%
|  | 5.2 | EQUIPAMENTOS
COTAÇÃO 01 |  | 5.2.1 | Carrossel Simples | un | 2 | 3114 | 4011.45 | 8022.9
|  | 5.2.2 | Escorregador Simples | un | 1 | 1804 | 2323.91 | 2323.91
|  | 5.2.3 | Gangorra Dupla | un | 2 | 2420 | 3117.44 | 6234.88
|  | 6 | INSTALAÇÕES ELÉTRICAS - PRAÇA |  |  |  |  | 35266.82 | 17.36%
SEDOP | 170372 | 6.1 | Conjunto ilum. tipo petala c/2 lamp. v. mercurio/poste de aço | und | 11 | 1950.83 | 2513.06 | 27643.66
SEDOP | 180678 | 6.2 | Caixa em alvenaria de 60x60x60cm c/ tpo. concreto | und | 13 | 335.63 | 432.36 | 5620.68
SEDOP | 171059 | 6.3 | Rele fotoeletrico | und | 11 | 69.62 | 89.68 | 986.48
SEDOP | 170078 | 6.4 | Eletroduto PVC de 1" | M | 100 | 7.89 | 10.16 | 1016
|  | 7 | SERVIÇOS FINAIS |  |  |  |  | 5008.0656 | 2.465%
SEDOP | 270220 | 7.1 | LIMPEZA GERAL E ENTREGA DA OBRA | m² | 858.2 | 4.53 | 5.8355 | 5008.0656
|  | TOTAL GERAL | [5 empty] | 203184.5979 | 100%
[7 empty] | REPASSE | 150000
[7 empty] | CONTRA | 6055.53
[7 empty] | TOTAL | 156055.53
[7 empty] | PASSOU | 47129.0679

## SER.PRE.1.0
MEMÓRIA DE CÁLCULO 1
PREFEITURA MUNICIPAL DE OURÉM /PA
SERVIÇOS PRELIMINARES
1. | SERVIÇOS INICIAIS
1.1 | Placa de Obra
|  | largura |  |  | altura
| PO= | 3 | m | x | 2 | m
| PO= | 6 |  | m²
1.2 | Locação da obra a trena
| largura |  | comprimento |  | área total do terreno
| 14 | x | 61.3 | = | 858.2
área conforme demarcação do projeto
| LO= | 858.2 |  | m²
1.3 | Barracão de madeira (incl. instalações)
|  | larg |  | comp.
| LO= | 3 | x | 4 | m
| LO= | 12 |  | m²
1.4 | Licenças e taxas da obra (acima de 500m2)
| LO= | 1 |  | cj

## ADMINISTRAÇÃO. 2.0
MEMÓRIA DE CÁLCULO 2
PREFEITURA MUNICIPAL DE OURÉM /PA
AMINISTRAÇÃO DE OBRA
2 | AMINISTRAÇÃO DE OBRA
2.1 | ENGENHEIRO CIVIL DE OBRA SENIOR COM ENCARGOS COMPLEMENTARES
| HORAS | DIAS POR MÊS |  |  | MÊS |  | TOTAL
| 2 | X | 20 | X | 4 | = | 160
| TOTAL= | 160 |  | H
2.2 | ENCARREGADO GERAL COM ENCARGOS COMPLEMENTARES
| HORAS | DIAS POR MÊS |  |  | MÊS |  | TOTAL
| 8 | X | 20 | X | 4 | = | 640
| TOTAL= | 640 |  | H

## PAV.3.0
MEMÓRIA DE CÁLCULO 2
PREFEITURA MUNICIPAL DE OURÉM /PA
PAVIMENTAÇÃO
3 | PAVIMENTAÇÃO
3.1 | Calçada (incl.alicerce, baldrame e concreto c/ junta seca)
Grama
| Grama 1= | 158.48 | m²
| Grama 2= | 178.1 | m²
| Grama 3= | 52 | m²
| Grama 4= | 19.72 | m²
| Grama 5= | 19.72 | m²
| Grama 6= | 65.4 | m²
|  | área total |  | área de grama
| C= | 858.2 | - | 493.42
área total de calçadas
|  | A total= | 364.78 | m²
3.2 | Piso Tátil direcional na cor amarelo 25x25 (16 unidades)
Rampas novas
| largura |  | comprimento |  | quant. de placas |  | quant. De rampas
P.T= | 0.25 | x | 0.25 | x | 18 | x | 3 | = | 3.38
Rampa existente
| largura |  | comprimento |  | quant. de placas |  | quant. De rampas
P.T= | 0.25 | x | 0.25 | x | 8 | x | 1 | = | 0.5
calçada
| largura |  | comprimento |  | quant. de placas
P.T= | 0.25 | x | 0.25 | x | 153 | = | 9.56
| ÁREA DE PISO TÁTIL |  | = | 13.44 | m²

## URB. 4.0
MEMÓRIA DE CÁLCULO 3
PREFEITURA MUNICIPAL DE OURÉM /PA
URBANIZAÇÃO
4 | URBANIZAÇÃO
4.1 | Plantio de grama (incl. terra preta)
Grama
| Grama 1= | 158.48 | m²
| Grama 2= | 178.1 | m²
| Grama 3= | 52 | m²
| Grama 4= | 19.72 | m²
| Grama 5= | 19.72 | m²
| Grama 6= | 65.4 | m²
| ÁREA TOTAL = |  | 493.42 | m²
4.2 | PLANTIO DE ARVORE REGIONAL, ALTURA MAIOR QUE 2,00M, EM CAVAS DE 80X80X80 CM
| Árvores= |  | 22 | und
4.3 | PLANTIO DE ARBUSTO COM ALTURA 50 A 100CM, EM CAVA DE 60X60X60CM
quantidade de arbustos conforme projeto de urbanização
| Arbustos= |  | 194 | und
4.4 | Lixeira em madeira c/ estrutura tubular em aço
| LIXEIRAS= |  | 8 | und
4.4.1 | FUNDACAO DA LIXEIRA
4.4.1.1 | Escavação manual ate 1.50m de profundidade
| larg. + 0.10 |  | alt. + 0.10 |  | valas por lixeira |  | quant. de lixeiras |  | total.
L= | 0.3 | x | 0.4 | x | 2 | x | 8 | = | 1.92
| TOTAL= | 1.92 | M³
4.4.1.2 | Formas para concreto em chapa de madeira compensada resinada e=15mm (REAP 2x)
quant. De blocos por lixeira
|  | perim. da forma |  | altura da forma |  |  |  | quantidade lixeira |  | total
| L= | 0.8 | x | 0.3 | x | 2 | x | 8 | = | 3.84
| TOTAL= | 3.84 | M²
4.4.1.3 | Concreto ciclópico c/ pedra preta
| altura |  | largura |  | comp. |  | valas por lixeira |  | quant. De lixeira |  | total
C= | 0.3 | x | 0.2 | x | 0.2 | x | 2 | x | 8 | = | 0.19
| TOTAL= | 0.19 | M³
4.5 | BANCOS EM CONCRETO
4.5.1 | Banco em concreto c/2 mod.2,75x0,4m (det.12)
quantidade de BANCOS conforme projeto
| TOTAL= | 15 | und

## PLAY. 5.0
MEMÓRIA DE CÁLCULO 4
PREFEITURA MUNICIPAL DE OURÉM /PA
PLAYGROUND
5 | PLAYGROUND
5.1 | FUNDAÇÃO
5.1.1 | Escavação manual ate 1.50m de profundidade
Escorregador
| Larg. + 0.10/m |  | Comp. + 0.10/m |  | Altura |  | quant. /un |  | total/m³
| 0.2 | x | 0.2 | x | 1.2 | x | 8 | = | 0.38
| volume total por escorrega. M³ |  | quantidade de escorrega.
volume total
| 0.38 | x | 1 | = | 0.38 | m³
| TOTAL= | 0.38 | M³
Carrossel
| Larg. + 0.10/m |  | Comp. + 0.10/m |  | Altura |  | quant. /un |  | total/m³
| 0.3 | x | 0.3 | x | 0.6 | x | 1 | = | 0.05
| volume total por carrossel. M³ |  | quantidade de carrossel.
volume total
| 0.05 | x | 2 | = | 0.1 | m³
| TOTAL= | 0.1 | M³
Gangorra dupla
| Larg. + 0.10/m |  | Comp. + 0.10/m |  | Altura |  | quant. /un |  | total/m³
| 0.3 |  | 0.3 | x | 0.7 | x | 2 | = | 0.13
| volume total por gangorra. M³ |  | quantidade de gangorra.
volume total
| 0.13 | x | 2 | = | 0.26 | m³
| TOTAL= | 0.26 | M³
| TOTAL= | 0.74 | M³
5.1.2 | Formas para concreto em chapa de madeira compensada resinada e=15mm (REAP 2x)
Escorregador
| perim. Da forma/m |  |  | ALTURA/m |  | quant./un |  |  | total.
L= | (0,2+,2+0,20+,2) |  | x | 1.2 | x | 8 |  | = | 7.68 | M²
| áre de forma por escorregador. |  | quantidade de escorregador
área total
| 7.68 | x | 1 | = | 7.68
| TOTAL= | 7.68 | M²
Carrossel
| perim. Da forma/m |  |  | ALTURA/m |  | quant./un |  |  | total.
L= | (0,3+0,3+0,30+0,3) |  | x | 0.6 | x | 1 |  | = | 0.72 | M²
| áre de forma por carrossel. |  | quantidade de carrossel
área total
| 0.72 | x | 2 | = | 1.44
| TOTAL= | 1.44 | M²
Gangorra
| perim. Da forma/m |  |  | ALTURA/m |  | quant./un |  |  | total.
L= | (0,3+0,3+0,30+0,3) |  | x | 0.7 | x | 2 |  | = | 1.68 | M²
| áre de forma por Gangorra. |  | quantidade de Gangorra
área total
| 1.68 | x | 2 | = | 3.36
| TOTAL= | 3.36 | M²
| TOTAL= | 12.48 | M²
5.1.3 | Concreto ciclópico c/ pedra preta
Escorregador
| altura/m |  | largura/m |  | comprimento/m |  | quantidadE/un |  | total
| 1.2 | x | 0.2 | x | 0.2 | x | 8 | = | 0.38 | M³
| vol. de concreto por escorregador. |  | quantidade de escorregador
volume total
| 0.38 | x | 1 | = | 0.38 | M³
| TOTAL= | 0.38 | M³
Carrossel
| altura/m |  | largura/m |  | comprimento/m |  | quantidade/un |  | total
| 0.6 | x | 0.3 | x | 0.3 | x | 1 | = | 0.05 | M³
| vol. de concreto por carrossel. |  | quantidade de carrossel
volume total
| 0.05 | x | 2 | = | 0.1 | M³
| TOTAL= | 0.1 | M³
Gangorra
| altura/m |  | largura/m |  | comprimento/m |  | quantidade/un |  | total
| 0.7 | x | 0.3 | x | 0.3 | x | 2 | = | 0.13 | M³
| vol. de concreto por escorregador. |  | quantidade de gangorras
volume total
| 0.13 | x | 2 | = | 0.26 | M³
| TOTAL= | 0.26 | M³
| TOTAL= | 0.74 | M³

## Inst. Elétricas 6.0
MEMÓRIA DE CÁLCULO 5
PREFEITURA MUNICIPAL DE PLACAS /PA
INSTALAÇÕES ELÉTRICAS - PRAÇA
6 | INSTALAÇÕES ELÉTRICAS - PRAÇA
6.1 | Conjunto ilum. tipo petala c/2 lamp. v. mercurio/poste de aço
| TOTAL= | 11 | und
6.2 | Caixa em alvenaria de 60x60x60cm c/ tpo. concreto
| TOTAL= | 13 | und
6.3 | Rele fotoeletrico
| TOTAL= | 11 | und
6.4 | Eletroduto PVC de 1"
| TOTAL= | 100 | M

## Serviço final 7.0
MEMÓRIA DE CÁLCULO 6
PREFEITURA MUNICIPAL DE OURÉM /PA
SERVIÇOS FINAIS
7 | SERVIÇOS FINAIS
7.1 | LIMPEZA GERAL E ENTREGA DA OBRA
| largura |  | comprimento |  | área total
| 14 | x | 61.3 | = | 858.2
| LF= | 858.2 | m²